## E.18 分部分项工程项目清单与措施项目清单计价表【新建烤
E.18：分部分项工程项目清单与措施项目清单计价表
工程名称：新建烤房（共30座） |  |  | 标段： |  |  |  | 第 1 页 共 3 页
序号 | 项目编码 | 项目名称 |  | 项目特征描述 | 计量 单位 | 工程量 |  | 金额（元）
[8 empty] | 综合单价 | 合价 | 其中： 暂估价
建筑工程
1 | 010401003001 | 实心砖墙 |  | 1.砖品种、规格、强度等级:MC红砖 2.砂浆强度等级、配合比:水泥砂浆M5.0 | m3 | 394.74
2 | 010401012001 | 烟囱 |  | 1.零星砌砖名称、部位:烟囱 2.砂浆强度等级、配合比:水泥砂浆M5.0 | m3 | 16.08
3 | 010503002001 | 矩形梁 |  | 1.混凝土种类:商品砼 2.混凝土强度等级:C25 | m3 | 10.07
4 | 010503005001 | 过梁 |  | 1.混凝土种类:商品砼 2.混凝土强度等级:C20 | m3 | 2.27
5 | 010505003001 | 加热室地面 |  | 1.混凝土种类:商品砼 2.混凝土强度等级:C25 | m3 | 13.99
6 | 010505003002 | 风机平台 |  | 1.混凝土种类:商品砼 2.混凝土强度等级:C25 | m3 | 32.24
7 | 010505002001 | 屋顶 板 |  | 1.混凝土种类:商品砼 2.混凝土强度等级:C25 | m3 | 121.12
8 | 010902001001 | 屋面卷材防水 |  | 1.卷材品种、规格、厚度:石油沥青玛蹄脂卷材屋面 | m2 | 1009.34
9 | 010515001001 | 现浇构件钢筋 |  | 1.钢筋种类、规格:I级钢筋φ6 | t | 0.372
10 | 010515001002 | 现浇构件钢筋 |  | 1.钢筋种类、规格:I级钢筋φ8 | t | 10.012
本页小计
注：1.本表工程量清单项目综合的消耗量标准与E.19综合单价分析表综合的内容应相同；2.此表用于竣工结算时无暂估价栏。
广联达科技股份有限公司
E.18：分部分项工程项目清单与措施项目清单计价表
工程名称：新建烤房（共30座） |  |  | 标段： |  |  |  | 第 2 页 共 3 页
序号 | 项目编码 | 项目名称 |  | 项目特征描述 | 计量 单位 | 工程量 |  | 金额（元）
[8 empty] | 综合单价 | 合价 | 其中： 暂估价
11 | 010515001003 | 现浇构件钢筋 |  | 1.钢筋种类、规格:I级钢筋φ14 | t | 0.456
12 | 010515001004 | 现浇构件钢筋 |  | 1.钢筋种类、规格:I级钢筋φ16 | t | 0.595
13 | 010515001005 | 现浇构件钢筋 |  | 1.钢筋种类、规格:Φ8 三级钢 | t | 4.287
14 | 010515001006 | 现浇构件钢筋 |  | 1.钢筋种类、规格:Φ14 三级钢 | t | 2.166
15 | 010601001001 | 挂烟网 |  | 1.钢材品种、规格:镀锌方钢管 100*50 δ1.5 | t | 4.414
装饰工程
1 | 010808001001 | 排湿窗木方 烤烟房 |  | 1.窗代号及洞口尺寸:60*40 2.线条品种、规格:木 | m2 | 0.14
2 | 011201001001 | 内墙面一般抹灰 烤烟房 |  | 1.墙体类型:内墙 2.底层厚度、砂浆配合比:5厚1：0.5：3水泥石灰砂浆 3.面层厚度、砂浆配合比:15厚1:1:6水泥石灰砂浆 | m2 | 2685.06
3 | 011201001002 | 外墙面一般抹灰 烤烟房 |  | 1.墙体类型:外墙 2.面层厚度、砂浆配合比:素水泥浆 | m2 | 897.48
单价措施费
1 | 011702006001 | 烤烟房 梁 |  |  | m2 | 305.16
本页小计
注：1.本表工程量清单项目综合的消耗量标准与E.19综合单价分析表综合的内容应相同；2.此表用于竣工结算时无暂估价栏。
广联达科技股份有限公司
E.18：分部分项工程项目清单与措施项目清单计价表
工程名称：新建烤房（共30座） |  |  | 标段： |  |  |  | 第 3 页 共 3 页
序号 | 项目编码 | 项目名称 |  | 项目特征描述 | 计量 单位 | 工程量 |  | 金额（元）
[8 empty] | 综合单价 | 合价 | 其中： 暂估价
2 | 011702009001 | 烤烟房 过梁 |  |  | m2 | 23.22
3 | 011702016002 | 烤烟房 风机平台 |  |  | m2 | 380.57
4 | 011702015001 | 烤烟房 屋顶 |  |  | m2 | 1318.1
本页小计
合 计
注：1.本表工程量清单项目综合的消耗量标准与E.19综合单价分析表综合的内容应相同；2.此表用于竣工结算时无暂估价栏。
广联达科技股份有限公司

## E.18 分部分项工程项目清单与措施项目清单计价表【新建编
E.18：分部分项工程项目清单与措施项目清单计价表
工程名称：新建编烟棚一 |  |  | 标段： |  |  |  | 第 1 页 共 1 页
序号 | 项目编码 | 项目名称 |  | 项目特征描述 | 计量 单位 | 工程量 |  | 金额（元）
[8 empty] | 综合单价 | 合价 | 其中： 暂估价
整个项目
1 | 010602003001 | 钢桁架 |  | 1.钢材品种、规格:镀锌钢管，详见图纸 | t | 0.727
2 | 010603003001 | 钢管柱 |  | 1.钢材品种、规格:焊接钢管DN110 δ3 | t | 0.091
3 | 010606002001 | 钢檩条 |  | 1.钢材品种、规格:镀锌矩形管30*50δ1.8 | t | 0.679
4 | 010901002001 | 型材屋面 |  | 1.型材品种、规格:镀锌铁板δ0.44 | m2 | 219.67
单价措施费
本页小计
合 计
注：1.本表工程量清单项目综合的消耗量标准与E.19综合单价分析表综合的内容应相同；2.此表用于竣工结算时无暂估价栏。
广联达科技股份有限公司

## E.18 分部分项工程项目清单与措施项目清单计价表【新建编_1
E.18：分部分项工程项目清单与措施项目清单计价表
工程名称：新建编烟棚二 |  |  | 标段： |  |  |  | 第 1 页 共 1 页
序号 | 项目编码 | 项目名称 |  | 项目特征描述 | 计量 单位 | 工程量 |  | 金额（元）
[8 empty] | 综合单价 | 合价 | 其中： 暂估价
整个项目
1 | 010602003001 | 钢桁架 |  | 1.钢材品种、规格:镀锌钢管，详见图纸 | t | 1.366
2 | 010603003001 | 钢管柱 |  | 1.钢材品种、规格:焊接钢管DN110 δ3 | t | 0.171
3 | 010606002001 | 钢檩条 |  | 1.钢材品种、规格:镀锌矩形管30*50δ1.8 | t | 1.242
4 | 010901002001 | 型材屋面 |  | 1.型材品种、规格:镀锌铁板δ0.44 | m2 | 401.92
单价措施费
本页小计
合 计
注：1.本表工程量清单项目综合的消耗量标准与E.19综合单价分析表综合的内容应相同；2.此表用于竣工结算时无暂估价栏。
广联达科技股份有限公司

## E.18 分部分项工程项目清单与措施项目清单计价表【配电房】
E.18：分部分项工程项目清单与措施项目清单计价表
工程名称：配电房 |  |  | 标段： |  |  |  | 第 1 页 共 3 页
序号 | 项目编码 | 项目名称 |  | 项目特征描述 | 计量 单位 | 工程量 |  | 金额（元）
[8 empty] | 综合单价 | 合价 | 其中： 暂估价
建筑工程
1 | 010401004001 | 多孔砖墙 |  | 1.砖品种、规格、强度等级:页岩烧结多孔砖 2.墙体类型:外墙 3.砂浆强度等级、配合比:水泥砂浆M5.0 | m3 | 9.61
2 | 010503005001 | 过梁 |  | 1.混凝土种类:商品砼 2.混凝土强度等级:C20 | m3 | 0.13
3 | 010505003001 | 平板 |  | 1.混凝土种类:商品砼 2.混凝土强度等级:C25 | m3 | 1.73
装饰工程
1 | 010801001001 | 普通木门 |  | 1.门代号及洞口尺寸:900*2100 | 樘 | 1
2 | 010807001001 | 铝合金推拉窗 |  | 1.窗代号及洞口尺寸:900*1800、1500*1800 2.框、扇材质:铝合金 3.玻璃品种、厚度:平板玻璃 5mm | m2 | 4.32
3 | 011101001001 | 水泥砂浆楼地面 |  | 1.找平层厚度、砂浆配合比:60厚C15混凝土 2.面层厚度、砂浆配合比:20厚1：2水泥砂浆 3.做法要求:参05ZJ001-水泥砂浆地面 地 1 | m2 | 7.62
本页小计
注：1.本表工程量清单项目综合的消耗量标准与E.19综合单价分析表综合的内容应相同；2.此表用于竣工结算时无暂估价栏。
广联达科技股份有限公司
E.18：分部分项工程项目清单与措施项目清单计价表
工程名称：配电房 |  |  | 标段： |  |  |  | 第 2 页 共 3 页
序号 | 项目编码 | 项目名称 |  | 项目特征描述 | 计量 单位 | 工程量 |  | 金额（元）
[8 empty] | 综合单价 | 合价 | 其中： 暂估价
4 | 011201001001 | 内墙面一般抹灰 |  | 1.底层厚度、砂浆配合比:5厚1：0.5：3水泥石灰砂浆 2.面层厚度、砂浆配合比:15厚1:1:6水泥石灰砂浆 3.做法:参05ZJ001-仿瓷涂料 内墙4涂23 | m2 | 31.68
5 | 011406001001 | 内墙面抹灰面油漆 |  | 1.刮腻子遍数:满刮腻子一遍 2.油漆品种、刷漆遍数:乳胶漆两遍 3.做法:参05ZJ001-仿瓷涂料 内墙4涂23 | m2 | 31.68
6 | 011204003001 | 块料外墙面 |  | 1.墙体类型:外墙 2.安装方式:粘贴 3.面层材料品种、规格、颜色:1：2.5水泥砂浆粘贴小方块砖 | m2 | 49.49
7 | 011407002001 | 天棚喷刷涂料 |  | 1.刮腻子要求:满刮腻子1遍 2.涂料品种、喷刷遍数:仿瓷涂料两遍 3.做法:参05ZJ001-仿瓷涂料 涂27顶3 | m2 | 7.62
8 | 011301001001 | 天棚抹灰 |  | 1.抹灰厚度、材料种类:混合砂浆顶棚 2.砂浆配合比:7厚1：1：4水泥石灰砂浆、5厚1：0.5：3水泥石灰砂浆 3.做法:参05ZJ001-仿瓷涂料 涂27顶3 | m2 | 7.62
单价措施费
1 | 011701001001 | 综合脚手架 |  |  | m2 | 10.5
本页小计
注：1.本表工程量清单项目综合的消耗量标准与E.19综合单价分析表综合的内容应相同；2.此表用于竣工结算时无暂估价栏。
广联达科技股份有限公司
E.18：分部分项工程项目清单与措施项目清单计价表
工程名称：配电房 |  |  | 标段： |  |  |  | 第 3 页 共 3 页
序号 | 项目编码 | 项目名称 |  | 项目特征描述 | 计量 单位 | 工程量 |  | 金额（元）
[8 empty] | 综合单价 | 合价 | 其中： 暂估价
2 | 011702009002 | 过梁 |  |  | m2 | 1.86
3 | 011702016001 | 平板 |  |  | m2 | 14.44
本页小计
合 计
注：1.本表工程量清单项目综合的消耗量标准与E.19综合单价分析表综合的内容应相同；2.此表用于竣工结算时无暂估价栏。
广联达科技股份有限公司

## E.18 分部分项工程项目清单与措施项目清单计价表【附属工
E.18：分部分项工程项目清单与措施项目清单计价表
工程名称：附属工程 |  |  | 标段： |  |  |  | 第 1 页 共 2 页
序号 | 项目编码 | 项目名称 |  | 项目特征描述 | 计量 单位 | 工程量 |  | 金额（元）
[8 empty] | 综合单价 | 合价 | 其中： 暂估价
整个项目
1 | 010401005001 | 围墙 |  | 1.砖品种、规格、强度等级:矩形水泥空心砖墙体+页岩砖压顶 2.装饰做法:刷30厚1：3水泥砂浆 3.墙体类型:围墙 4.砂浆强度等级、配合比:水泥砂浆M5.0 | m | 58.4
2 | 010401009001 | 实心砖柱 |  | 1.砖品种、规格、强度等级:标准砖240*115*53 2.柱类型:门柱，刷30厚1：3水泥砂浆 3.砂浆强度等级、配合比:水泥砂浆M5.0 4.基础类别:400厚C25矩形独立基础 | 根 | 2
3 | 010804005001 | 双开热镀锌钢管大门 |  | 1.门代号及洞口尺寸:2200*4000 2.门框、扇材质:热镀锌钢管 | 樘 | 1
4 | 010403004001 | 石挡土墙 |  | 1.石料种类、规格:毛石 2.砂浆强度等级、配合比:水泥砂浆M7.5 3.泄水孔:φ100PVC管 4.滤水层:砂砾石滤水层 5.伸缩缝:沥青麻筋 | m | 144.2
5 | 010507002001 | 新建混凝土地面 |  | 1.面层:20cm厚C30商品砼 2.垫层:10cm厚碎石 | m2 | 222.1
本页小计
注：1.本表工程量清单项目综合的消耗量标准与E.19综合单价分析表综合的内容应相同；2.此表用于竣工结算时无暂估价栏。
广联达科技股份有限公司
E.18：分部分项工程项目清单与措施项目清单计价表
工程名称：附属工程 |  |  | 标段： |  |  |  | 第 2 页 共 2 页
序号 | 项目编码 | 项目名称 |  | 项目特征描述 | 计量 单位 | 工程量 |  | 金额（元）
[8 empty] | 综合单价 | 合价 | 其中： 暂估价
6 | 011503001001 | 栏杆 |  | 1.栏杆材料种类、规格:镀锌管 | m | 85.5
单价措施费
本页小计
合 计
注：1.本表工程量清单项目综合的消耗量标准与E.19综合单价分析表综合的内容应相同；2.此表用于竣工结算时无暂估价栏。
广联达科技股份有限公司

## E.18 分部分项工程项目清单与措施项目清单计价表【拆除工
E.18：分部分项工程项目清单与措施项目清单计价表
工程名称：拆除工程 |  |  | 标段： |  |  |  | 第 1 页 共 1 页
序号 | 项目编码 | 项目名称 |  | 项目特征描述 | 计量 单位 | 工程量 |  | 金额（元）
[8 empty] | 综合单价 | 合价 | 其中： 暂估价
拆除工程
1 | 011601001001 | 拆除原有围墙 |  | 1.砌体名称:围墙 2.砌体材质:水泥砖 3.拆除高度:2米 4.拆除砌体的截面尺寸:24cm厚 5.弃土运距:外运3km以内 | m3 | 68.98
2 | 011602001001 | 拆除毛石地面 |  | 1.构件名称:拆除毛石地面 2.拆除构件的厚度:1m 3.弃土运距:外运3km | m3 | 145.3
3 | 011602001002 | 拆除原有混凝土柱 |  | 1.构件名称:拆除原有混凝土柱 2.拆除构件的规格尺寸:0.7*0.5*0.5m 3.弃土运距:外运3km | m3 | 1.75
4 | 011602001003 | 拆除原有混凝土板 |  | 1.构件名称:板 2.拆除构件的厚度或规格尺寸:170*60*120cm 3.弃土运距:外运3km | m3 | 9.79
5 | 010101001001 | 平整场地 |  | 1.土壤类别:综合 2.对地面进行清表30cm，包括混凝土地面处的清表 3.弃土运距:外运3km以内 | m2 | 704.7
单价措施费
本页小计
合 计
注：1.本表工程量清单项目综合的消耗量标准与E.19综合单价分析表综合的内容应相同；2.此表用于竣工结算时无暂估价栏。
广联达科技股份有限公司