## 工程总概算表
工程总预算表
单位:元
序号 | 工程或费用名称 | 建安工程费 | 设备购置费 | 独立费用 | 合计 | 占一至五 项投资 比例(%)
Ⅰ | 工程部分投资 |  |  |  | 516900.68
| 第一部分 建筑工程 | 492286.36 |  |  | 492286.36 | 100%
1 | 新建排水渠 | 106592.62 |  |  | 106592.62
2 | 新建排水管 | 330489.10 |  |  | 330489.10
3 | 新建箱涵 | 39065.22 |  |  | 39065.22
4 | 破除工程 | 2355.44 |  |  | 2355.44
5 | 恢复工程 | 13783.98 |  |  | 13783.98
第二部分 机电设备及安装工程
第三部分 金属结构设备及安装 工程
第四部分 施工临时工程
一 | 导流工程
二 | 施工交通工程
三 | 施工供电工程
四 | 施工房屋建筑工程
五 | 其他施工临时工程
第五部分 独立费用
| 一至五部分合计 | 492286.36 |  |  | 492286.36 | 100%
| 基本预备费 |  |  |  | 24614.32 | 5%
| 静态投资 |  |  |  | 516900.68
1

## 建筑工程概算表
建筑工程预算表
序号 | 工程或费用名称 | 单位 | 数量 | 单价(元) | 合计(元)
| 第一部分 建筑工程 |  |  |  | 492286.36
1 | 新建排水渠 | m | 100 | 1065.93 | 106592.62
1.1 | 1m³挖掘机挖沟槽土方自卸汽车运输 运 距3km | m³ | 275.5 | 16.88 | 4650.44
1.2 | 1m³挖掘机挖淤泥、流沙自卸汽车运输 运距3km | m³ | 150 | 22.67 | 3400.50
1.3 | 碎石垫层 | m³ | 9.5 | 139.98 | 1329.81
1.4 | C30 排水渠砼 | m³ | 88 | 463.03 | 40746.64
1.5 | C30钢筋砼盖板铺装 | m³ | 34 | 465.57 | 15829.38
1.6 | 模板制安 | m² | 760 | 30.47 | 23157.20
1.7 | 钢筋制安 | t | 2.8178 | 6203.03 | 17478.65
2 | 新建排水管 | m | 191.6 | 1724.89 | 330489.10
2.1 | 1m³挖掘机挖沟槽土方自卸汽车运输 运 距3km Ⅰ、Ⅱ类土 | m³ | 1321 | 16.88 | 22298.48
2.2 | 1m³挖掘机挖沟槽土方自卸汽车运输 运 距3km Ⅲ类土 | m³ | 481 | 18.55 | 8922.55
2.3 | 1m³挖掘机挖沟槽土方自卸汽车运输 运 距3km Ⅳ类土 | m³ | 506 | 20.22 | 10231.32
2.4 | 碎石垫层 | m³ | 74.724 | 139.98 | 10459.87
2.5 | 石屑垫层 | m³ | 172.44 | 117.38 | 20241.01
2.6 | C20砼垫层及管道基础浇筑 | m³ | 219.96 | 413.30 | 90909.47
2.7 | 模板制安 | m² | 364.04 | 30.47 | 11092.30
2.8 | 排水涵管 DN1500 | m | 191.6 | 815.94 | 156334.10
3 | 新建箱涵 | m | 13 | 3005.02 | 39065.22
3.1 | C15砼垫层 | m³ | 4.29 | 399.75 | 1714.93
3.2 | C30砼盖板涵 | m³ | 9.75 | 446.13 | 4349.77
3.3 | C30砼盖板 | m³ | 6.5 | 465.57 | 3026.21
3.4 | C30砼底板 | m³ | 6.5 | 463.80 | 3014.70
3.5 | 钢筋制安 | t | 3.26 | 6203.03 | 20221.88
3.6 | 模板制安 | m² | 110.5 | 30.47 | 3366.94
3.7 | 沥青防水涂料 | m² | 78 | 18.26 | 1424.28
3.8 | 支座安装 | m³ | 29.25 | 9.32 | 272.61
3.9 | 橡胶止水 | m | 12.4 | 35.89 | 445.04
3.10 | 1m³挖掘机挖沟槽土方自卸汽车运输 运 距3km Ⅰ、Ⅱ类土 | m³ | 72.8 | 16.88 | 1228.86
4 | 破除工程 |  |  |  | 2355.44
4.1 | 原人行道破除地面 | m² | 186 | 11.89 | 2212.10
1
建筑工程预算表
序号 | 工程或费用名称 | 单位 | 数量 | 单价(元) | 合计(元)
4.1.1 | 1m³挖掘机装石渣汽车运输 露天 运距 3km 自卸汽车 载重量8t | m³ | 11.16 | 31.05 | 346.52
4.1.2 | 拆除人行道 花岗岩面层 机械拆除 厚 6cm以内 | m² | 186 | 10.03 | 1865.58
4.2 | 原沥青砼破除地面 | m² | 9 | 6.87 | 61.86
4.2.1 | 1m³挖掘机装石渣汽车运输 露天 运距 3km 自卸汽车 载重量8t | m³ | 0.54 | 31.05 | 16.77
4.2.2 | 拆除沥青柏油类路面层 机械拆除 每增 1cm | m² | 9 | 5.01 | 45.09
4.3 | 破除原有路缘石 | m | 12 | 6.79 | 81.48
5 | 恢复工程 |  |  |  | 13783.98
5.1 | 人行道地面恢复（利用料） | m² | 186 | 69.95 | 13010.70
5.2 | 沥青路面恢复 | m² | 9 | 40.36 | 363.24
5.3 | 路缘石恢复 | m | 12 | 34.17 | 410.04
2

## 人材机汇总表
人材机汇总表
序号 | 名称 | 单位 | 预算价 | 总用量 | 备注
1 | 人工费 | 元 | 1 | 7902.74
2 | 工长 | 工时 | 11.3 | 225.67
3 | 高级工 | 工时 | 10.36 | 1291.33
4 | 中级工 | 工时 | 8.52 | 3302.26
5 | 初级工 | 工时 | 6.13 | 4828.12
6 | 机械工 | 工时 | 8.52 | 733.72
7 | 其他材料费 | 元 | 1.13 | 160.4
8 | 预应力混凝土管 DN1500 | m | 589.98 | 191.6
9 | 汽油 | kg | 8.98 | 64.58
10 | 柴油 | kg | 7.57 | 3653.35
11 | 电 | kW.h | 0.831 | 2623.05
12 | 风 | m³ |  | 3350.06
13 | 水 | m³ | 3.74 | 489.65
14 | 锯材 | m³ | 1150 | 5.31
15 | 铁件 | kg | 6.667 | 62.47
16 | 碎石 | m³ | 82.5 | 404.13
17 | 铁钉 | kg | 4.98 | 235.43
18 | 铁丝 | kg | 5.6 | 26.53
19 | 电焊条 | kg | 3.68 | 49.64
20 | 沥青 | t | 3.2 | 0.46
21 | 木柴 | t | 220 | 0.12
22 | 橡胶止水带 | m | 15 | 12.77
23 | 麻布 | m² | 4.8 | 93.6
24 | 木模板 | m² | 28.8 | 259.38
25 | 石屑 | m³ | 63.11 | 175.89
26 | 润滑油 | kg | 4.1 | 13.42
27 | 中砂 | m³ | 180 | 182.21
28 | 橡胶圈 | 个 | 0.2 | 39.47
29 | 直板式橡胶支座 | dm³ |  | 29.25
30 | 水泥42.5 | kg | 0.395 | 121054.13
31 | 钢筋 | t | 4132 | 6.2
32 | 粗净砂 | m³ | 304.999 | 4.77
33 | 普通硅酸盐水泥(P·O) 42.5级 | kg | 0.576 | 1593.65
34 | 水 | t | 4.959 | 3.03
35 | 纯混凝土C30 P.C32.5 砂率32% 2级配 水灰比0.45 卵换碎 32.5换 42.5 | m³ | 293.33 | 132.36
1
人材机汇总表
序号 | 名称 | 单位 | 预算价 | 总用量 | 备注
36 | 纯混凝土C20 P.C32.5 砂率34% 2级配 水灰比0.55 卵换碎 32.5换 42.5 | m³ | 275.47 | 226.56
37 | 纯混凝土C15 P.C32.5 砂率36% 2级配 水灰比0.65 卵换碎 32.5换 42.5 | m³ | 264.57 | 4.42
38 | 纯混凝土C20 P.C32.5 砂率34% 2级配 水灰比0.55 卵换碎 32.5换 42.5 | m³ | 275.47 | 10.04
39 | 纯混凝土C30 P.C32.5 砂率32% 2级配 水灰比0.45 卵换碎 32.5换 42.5 | m³ | 293.33 | 6.7
40 | 水泥砂浆 1：3 | m³ | 608.6 | 3.91
41 | 单斗挖掘机 液压斗容1.0m³ | 台时 | 190.7 | 25.23
42 | 推土机 功率59kW | 台时 | 105.53 | 9.19
43 | 推土机 功率88kW | 台时 | 164.41 | 0.1
44 | 自落式混凝土搅拌机 出料0.4m³ | 台时 | 26.4 | 68.41
45 | 振动器 插入式功率1.1kW | 台时 | 2 | 53.9
46 | 振动器 平板式功率2.2kW | 台时 | 2.83 | 51.67
47 | 风水(砂)枪 2～6m³/min | 台时 | 15.88 | 16.54
48 | 载重汽车 载重量5t | 台时 | 81.33 | 10.76
49 | 自卸汽车 载重量8t | 台时 | 119.98 | 270.43
50 | 胶轮车 | 台时 | 0.83 | 554.29
51 | V型斗车 窄轨容积0.6m³ | 台时 | 0.47 | 106.42
52 | 塔式起重机 起重量10t | 台时 | 104.68 | 0.55
53 | 汽车起重机 起重量30t | 台时 | 246.47 | 29.97
54 | 卷扬起重机 双筒慢速起重量5t | 台时 | 26.72 | 29.18
55 | 电焊机 直流20kVA | 台时 | 18.09 | 3.67
56 | 电焊机 交流25kVA | 台时 | 15.68 | 54.7
57 | 对焊机 电阻型150kVA | 台时 | 82.14 | 2.19
58 | 钢筋弯曲机 Φ6～40 | 台时 | 18 | 5.77
59 | 钢筋切断机 功率20kW | 台时 | 28.1 | 2.19
60 | 钢筋调直机 功率4～14kW | 台时 | 21.16 | 3.28
61 | 木工加工机械 圆盘锯Φ500 | 台时 | 27.76 | 18.27
62 | 试压泵 2.5MPa | 台时 | 13.27 | 5.52
63 | 履带式单斗液压挖掘机 斗容量(m³ ) 1.25 | 台班 | 2829.949 | 0.02
64 | 履带式液压挖掘机带液压破碎锤 中 型 | 台班 | 3436.115 | 0.44
2
人材机汇总表
序号 | 名称 | 单位 | 预算价 | 总用量 | 备注
65 | 灰浆搅拌机 拌筒容量(L) 200 | 台班 | 206.564 | 0.77
66 | 砂轮切割机 砂轮直径（mm） 350 | 台班 | 42.601 | 3.27
3

## 工程单价汇总表
工程单价汇总表
单位：元
序号 | 定额编号 | 工程名称 | 单 位 | 单价 (元) | 其 中 | [8 empty] | 备注
[5 empty] | 人工费 | 材料费 | 机械 使用费 | 其他 直接费 | 间接费 | 利润 | 未计价 装置性材料 | 价差 | 税金
1 | 10294 | 1m³挖掘机挖沟槽土 方自卸汽车运输 运 距3km | m³ | 16.88 | 1.54 | 0.28 | 7.82 | 0.39 | 0.25 | 0.36 |  | 4.85 | 1.39
2 | 10037 | 1m³挖掘机挖淤泥、 流沙自卸汽车运输 运距3km | m³ | 22.67 | 0.86 | 1.16 | 10.75 | 0.51 | 0.33 | 0.48 |  | 6.71 | 1.87
3 | 10294 | 1m³挖掘机挖沟槽土 方自卸汽车运输 运 距3km Ⅰ、Ⅱ类土 | m³ | 16.88 | 1.54 | 0.28 | 7.82 | 0.39 | 0.25 | 0.36 |  | 4.85 | 1.39
4 | 10294 | 1m³挖掘机挖沟槽土 方自卸汽车运输 运 距3km Ⅲ类土 | m³ | 18.55 | 1.69 | 0.31 | 8.6 | 0.42 | 0.28 | 0.4 |  | 5.33 | 1.53
5 | 10294 | 1m³挖掘机挖沟槽土 方自卸汽车运输 运 距3km Ⅳ类土 | m³ | 20.22 | 1.84 | 0.34 | 9.37 | 0.46 | 0.3 | 0.43 |  | 5.81 | 1.67
6 | 20316 | 1m³挖掘机装石渣汽 车运输 露天 运距 3km 自卸汽车 载重 量8t | m³ | 31.05 | 1.09 | 0.33 | 15.5 | 0.68 | 0.7 | 0.64 |  | 9.54 | 2.56
7 | 30002 | 碎石垫层 | m³ | 139.98 | 30.72 | 72.11 |  | 4.11 | 4.81 | 3.91 |  | 12.75 | 11.56
8 | 30002 | 石屑垫层 | m³ | 117.38 | 30.72 | 65.02 |  | 3.83 | 4.48 | 3.64 |  |  | 9.69
9 | 40087＋ 40194*1. 03＋ 40212*1. 03 | C30 排水渠砼 | m³ | 463.03 | 48.65 | 195.44 | 0.74 | 11.08 | 12.25 | 10.52 |  | 113.85 | 38.23
1
工程单价汇总表
单位：元
序号 | 定额编号 | 工程名称 | 单 位 | 单价 (元) | 其 中 | [8 empty] | 备注
[5 empty] | 人工费 | 材料费 | 机械 使用费 | 其他 直接费 | 间接费 | 利润 | 未计价 装置性材料 | 价差 | 税金
10 | 40076＋ 40194*1. 03＋ 40212*1. 03 | C30钢筋砼盖板铺装 | m³ | 465.57 | 41.29 | 204.76 | 0.86 | 11.17 | 12.34 | 10.59 |  | 113.85 | 38.44
11 | 40120＋ 40194*1. 03＋ 40212*1. 03 | C20砼垫层及管道基 础浇筑 | m³ | 413.3 | 29.59 | 177.54 | 1 | 9.62 | 10.63 | 9.12 |  | 109.43 | 34.13
12 | 40120＋ 40194*1. 03＋ 40212*1. 03 | C15砼垫层 | m³ | 399.75 | 29.59 | 167.97 | 1 | 9.23 | 10.2 | 8.76 |  | 107.73 | 33.01
13 | 40102＋ 40194*1. 03＋ 40212*1. 03 | C30砼盖板涵 | m³ | 446.13 | 48.69 | 178.36 | 7.91 | 10.69 | 11.81 | 10.14 |  | 109.43 | 36.84
14 | 40081＋ 40194*1. 03＋ 40212*1. 03 | C30砼底板 | m³ | 463.8 | 51.71 | 192.64 | 1.12 | 11.11 | 12.28 | 10.54 |  | 113.85 | 38.3
15 | 40330 | 沥青防水涂料 | m² | 18.26 | 8.61 | 6.31 |  | 0.6 | 0.66 | 0.57 |  |  | 1.51
16 | 40320 | 支座安装 | m³ | 9.32 | 7.62 |  |  | 0.31 | 0.34 | 0.29 |  |  | 0.77
17 | 40312 | 橡胶止水 | m | 35.89 | 13.74 | 15.6 |  | 1.17 | 1.3 | 1.11 |  |  | 2.96
2
工程单价汇总表
单位：元
序号 | 定额编号 | 工程名称 | 单 位 | 单价 (元) | 其 中 | [8 empty] | 备注
[5 empty] | 人工费 | 材料费 | 机械 使用费 | 其他 直接费 | 间接费 | 利润 | 未计价 装置性材料 | 价差 | 税金
18 | 50137 | 模板制安 | m² | 30.47 | 11.35 | 12.78 | 0.74 | 1 | 0.91 | 0.94 |  | 0.24 | 2.52
19 | 40351 | 钢筋制安 | t | 6203.03 | 758.64 | 2686.77 | 264.2 | 148.38 | 77.16 | 137.73 |  | 1617.97 | 512.18
20 | 90180*0. 001 | 排水涵管 DN1500 | m | 815.94 | 97.81 | 0.47 | 34.46 | 5.31 | 5 | 5.01 | 589.98 | 10.53 | 67.37
21 | D10-24 | 拆除人行道 花岗岩 面层 机械拆除 厚 6cm以内 | m² | 10.03 | 0.34 |  | 7.9 | 0.33 | 0.31 | 0.31 |  |  | 0.83
22 | D10-3 | 拆除沥青柏油类路面 层 机械拆除 每增 1cm | m² | 5.01 | 0.17 |  | 3.95 | 0.16 | 0.16 | 0.16 |  |  | 0.41
23 | D10-28 | 破除原有路缘石 | m | 6.79 | 0.25 |  | 5.34 | 0.22 | 0.21 | 0.21 |  |  | 0.56
24 | D2-155 | 人行道地面恢复（利 用料） | m² | 69.95 | 42.12 | 13.8 | 1.61 | 2.3 | 2.17 | 2.17 |  |  | 5.78
3

## 建筑工程单价表(清单分析)
建筑工程单价表
项目编号: | 1.1/3.10 | 项目名称:1m³挖掘机挖沟槽土方自卸汽车运输 运距3km |  |  | 定额单位:100m³
定额编号: | 10294
施工方法: | 1m³挖掘机挖沟槽土方自卸汽车运输 运距3km Ⅰ、Ⅱ类土 自卸汽车 载重量8t
编号 | 名 称 | 单位 | 数 量 | 单价(元) | 合计(元)
一 | 直接费 | 元 |  |  | 1002.93
(一) | 基本直接费 | 元 |  |  | 964.36
1 | 人工费 | 元 |  |  | 153.96
| 初级工 | 工时 | 25.12 | 6.13 | 153.96
2 | 材料费 | 元 |  |  | 28.09
| 零星材料费 | % | 3 | 936.27 | 28.09
3 | 机械使用费 | 元 |  |  | 782.31
| 单斗挖掘机 液压斗容 1.0m³ | 台时 | 0.81 | 122.46 | 99.18
| 推土机 功率59kW | 台时 | 0.33 | 67.06 | 21.97
| 自卸汽车 载重量8t | 台时 | 8.93 | 73.27 | 654.09
| 胶轮车 | 台时 | 8.52 | 0.83 | 7.07
(二) | 其他直接费 | % | 4 | 964.36 | 38.57
二 | 间接费 | % | 2.5 | 1002.93 | 25.07
三 | 利润 | % | 3.5 | 1028 | 35.98
四 | 材料补差 | 元 |  |  | 484.91
| 柴油 | kg | 105.88 | 4.58 | 484.91
五 | 税金 | % | 9 | 1548.89 | 139.4
| 合计 | 元 |  |  | 1688.29
1
建筑工程单价表
项目编号: | 1.2 | 项目名称:1m³挖掘机挖淤泥、流沙自卸汽车运 输 运距3km |  |  | 定额单位:100m³
定额编号: | 10037
施工方法: | 1m³挖掘机挖淤泥、流沙自卸汽车运输 运距3km 自卸汽车 载重量8t
编号 | 名 称 | 单位 | 数 量 | 单价(元) | 合计(元)
一 | 直接费 | 元 |  |  | 1328.13
(一) | 基本直接费 | 元 |  |  | 1277.05
1 | 人工费 | 元 |  |  | 85.82
| 初级工 | 工时 | 14 | 6.13 | 85.82
2 | 材料费 | 元 |  |  | 116.1
| 零星材料费 | % | 10 | 1160.95 | 116.1
3 | 机械使用费 | 元 |  |  | 1075.13
| 单斗挖掘机 液压斗容 1.0m³ | 台时 | 1.48 | 122.46 | 181.24
| 自卸汽车 载重量8t | 台时 | 12.2 | 73.27 | 893.89
(二) | 其他直接费 | % | 4 | 1277.05 | 51.08
二 | 间接费 | % | 2.5 | 1328.13 | 33.2
三 | 利润 | % | 3.5 | 1361.33 | 47.65
四 | 材料补差 | 元 |  |  | 670.93
| 柴油 | kg | 146.49 | 4.58 | 670.93
五 | 税金 | % | 9 | 2079.91 | 187.19
| 合计 | 元 |  |  | 2267.1
2
建筑工程单价表
项目编号: | 2.1 | 项目名称:1m³挖掘机挖沟槽土方自卸汽车运输 运距3km Ⅰ、Ⅱ类土 |  |  | 定额单位:100m³
定额编号: | 10294
施工方法: | 1m³挖掘机挖沟槽土方自卸汽车运输 运距3km Ⅰ、Ⅱ类土 自卸汽车 载重量8t
编号 | 名 称 | 单位 | 数 量 | 单价(元) | 合计(元)
一 | 直接费 | 元 |  |  | 1002.93
(一) | 基本直接费 | 元 |  |  | 964.36
1 | 人工费 | 元 |  |  | 153.96
| 初级工 | 工时 | 25.12 | 6.13 | 153.96
2 | 材料费 | 元 |  |  | 28.09
| 零星材料费 | % | 3 | 936.27 | 28.09
3 | 机械使用费 | 元 |  |  | 782.31
| 单斗挖掘机 液压斗容 1.0m³ | 台时 | 0.81 | 122.46 | 99.18
| 推土机 功率59kW | 台时 | 0.33 | 67.06 | 21.97
| 自卸汽车 载重量8t | 台时 | 8.93 | 73.27 | 654.09
| 胶轮车 | 台时 | 8.52 | 0.83 | 7.07
(二) | 其他直接费 | % | 4 | 964.36 | 38.57
二 | 间接费 | % | 2.5 | 1002.93 | 25.07
三 | 利润 | % | 3.5 | 1028 | 35.98
四 | 材料补差 | 元 |  |  | 484.91
| 柴油 | kg | 105.88 | 4.58 | 484.91
五 | 税金 | % | 9 | 1548.89 | 139.4
| 合计 | 元 |  |  | 1688.29
3
建筑工程单价表
项目编号: | 2.2 | 项目名称:1m³挖掘机挖沟槽土方自卸汽车运输 运距3km Ⅲ类土 |  |  | 定额单位:100m³
定额编号: | 10294
施工方法: | 1m³挖掘机挖沟槽土方自卸汽车运输 运距3km Ⅲ类土 自卸汽车 载重量8t
编号 | 名 称 | 单位 | 数 量 | 单价(元) | 合计(元)
一 | 直接费 | 元 |  |  | 1102.13
(一) | 基本直接费 | 元 |  |  | 1059.74
1 | 人工费 | 元 |  |  | 169.19
| 初级工 | 工时 | 27.6 | 6.13 | 169.19
2 | 材料费 | 元 |  |  | 30.87
| 零星材料费 | % | 3 | 1028.87 | 30.87
3 | 机械使用费 | 元 |  |  | 859.68
| 单斗挖掘机 液压斗容 1.0m³ | 台时 | 0.89 | 122.46 | 108.99
| 推土机 功率59kW | 台时 | 0.36 | 67.06 | 24.14
| 自卸汽车 载重量8t | 台时 | 9.81 | 73.27 | 718.78
| 胶轮车 | 台时 | 9.36 | 0.83 | 7.77
(二) | 其他直接费 | % | 4 | 1059.74 | 42.39
二 | 间接费 | % | 2.5 | 1102.13 | 27.55
三 | 利润 | % | 3.5 | 1129.68 | 39.54
四 | 材料补差 | 元 |  |  | 532.87
| 柴油 | kg | 116.35 | 4.58 | 532.87
五 | 税金 | % | 9 | 1702.09 | 153.19
| 合计 | 元 |  |  | 1855.28
4
建筑工程单价表
项目编号: | 2.3 | 项目名称:1m³挖掘机挖沟槽土方自卸汽车运输 运距3km Ⅳ类土 |  |  | 定额单位:100m³
定额编号: | 10294
施工方法: | 1m³挖掘机挖沟槽土方自卸汽车运输 运距3km Ⅳ类土 自卸汽车 载重量8t
编号 | 名 称 | 单位 | 数 量 | 单价(元) | 合计(元)
一 | 直接费 | 元 |  |  | 1201.3
(一) | 基本直接费 | 元 |  |  | 1155.1
1 | 人工费 | 元 |  |  | 184.41
| 初级工 | 工时 | 30.08 | 6.13 | 184.41
2 | 材料费 | 元 |  |  | 33.64
| 零星材料费 | % | 3 | 1121.46 | 33.64
3 | 机械使用费 | 元 |  |  | 937.05
| 单斗挖掘机 液压斗容 1.0m³ | 台时 | 0.97 | 122.46 | 118.8
| 推土机 功率59kW | 台时 | 0.39 | 67.06 | 26.31
| 自卸汽车 载重量8t | 台时 | 10.69 | 73.27 | 783.47
| 胶轮车 | 台时 | 10.2 | 0.83 | 8.47
(二) | 其他直接费 | % | 4 | 1155.1 | 46.2
二 | 间接费 | % | 2.5 | 1201.3 | 30.03
三 | 利润 | % | 3.5 | 1231.33 | 43.1
四 | 材料补差 | 元 |  |  | 580.83
| 柴油 | kg | 126.82 | 4.58 | 580.83
五 | 税金 | % | 9 | 1855.26 | 166.97
| 合计 | 元 |  |  | 2022.23
5
建筑工程单价表
项目编号: | 4.1.1/4.2.1 | 项目名称:1m³挖掘机装石渣汽车运输 露天 运 距3km 自卸汽车 载重量8t |  |  | 定额单位:100m³
定额编号: | 20316
施工方法: | 1m³挖掘机装石渣汽车运输 露天 运距3km 自卸汽车 载重量8t
编号 | 名 称 | 单位 | 数 量 | 单价(元) | 合计(元)
一 | 直接费 | 元 |  |  | 1760.24
(一) | 基本直接费 | 元 |  |  | 1692.54
1 | 人工费 | 元 |  |  | 109.11
| 初级工 | 工时 | 17.8 | 6.13 | 109.11
2 | 材料费 | 元 |  |  | 33.19
| 零星材料费 | % | 2 | 1659.35 | 33.19
3 | 机械使用费 | 元 |  |  | 1550.24
| 单斗挖掘机 液压斗容 1.0m³ | 台时 | 2.6 | 122.46 | 318.4
| 推土机 功率88kW | 台时 | 0.86 | 106.7 | 91.76
| 自卸汽车 载重量8t | 台时 | 15.56 | 73.27 | 1140.08
(二) | 其他直接费 | % | 4 | 1692.54 | 67.7
二 | 间接费 | % | 4 | 1760.24 | 70.41
三 | 利润 | % | 3.5 | 1830.65 | 64.07
四 | 材料补差 | 元 |  |  | 953.96
| 柴油 | kg | 208.29 | 4.58 | 953.96
五 | 税金 | % | 9 | 2848.68 | 256.38
| 合计 | 元 |  |  | 3105.06
6
建筑工程单价表
项目编号: | 1.3/2.4 | 项目名称:碎石垫层 |  |  | 定额单位:100m³
定额编号: | 30002
施工方法: | 人工铺筑砂石垫层 碎石
编号 | 名 称 | 单位 | 数 量 | 单价(元) | 合计(元)
一 | 直接费 | 元 |  |  | 10694.79
(一) | 基本直接费 | 元 |  |  | 10283.45
1 | 人工费 | 元 |  |  | 3072.05
| 工长 | 工时 | 9.9 | 11.3 | 111.87
| 初级工 | 工时 | 482.9 | 6.13 | 2960.18
2 | 材料费 | 元 |  |  | 7211.4
| 碎石 | m³ | 102 | 70 | 7140
| 其他材料费 | % | 1 | 7140 | 71.4
3 | 机械使用费 | 元
(二) | 其他直接费 | % | 4 | 10283.45 | 411.34
二 | 间接费 | % | 4.5 | 10694.79 | 481.27
三 | 利润 | % | 3.5 | 11176.06 | 391.16
四 | 材料补差 | 元 |  |  | 1275
| 碎石 | m³ | 102 | 12.5 | 1275
五 | 税金 | % | 9 | 12842.22 | 1155.8
| 合计 | 元 |  |  | 13998.02
7
建筑工程单价表
项目编号: | 2.5 | 项目名称:石屑垫层 |  |  | 定额单位:100m³
定额编号: | 30002
施工方法: | 人工铺筑砂石垫层 石屑
编号 | 名 称 | 单位 | 数 量 | 单价(元) | 合计(元)
一 | 直接费 | 元 |  |  | 9956.59
(一) | 基本直接费 | 元 |  |  | 9573.64
1 | 人工费 | 元 |  |  | 3072.05
| 工长 | 工时 | 9.9 | 11.3 | 111.87
| 初级工 | 工时 | 482.9 | 6.13 | 2960.18
2 | 材料费 | 元 |  |  | 6501.59
| 石屑 | m³ | 102 | 63.11 | 6437.22
| 其他材料费 | % | 1 | 6437.22 | 64.37
3 | 机械使用费 | 元
(二) | 其他直接费 | % | 4 | 9573.64 | 382.95
二 | 间接费 | % | 4.5 | 9956.59 | 448.05
三 | 利润 | % | 3.5 | 10404.64 | 364.16
四 | 税金 | % | 9 | 10768.8 | 969.19
| 合计 | 元 |  |  | 11737.99
8
建筑工程单价表
项目编号: | 1.4 | 项目名称:C30 排水渠砼 |  |  | 定额单位:100m³
定额编号: | 40087＋40194*1.03＋40212*1.03
施工方法: | 明渠 非岩石地基边坡 衬砌厚度20cm [40194]搅拌机拌制混凝土 搅拌机出料0.4m³ [40212]斗 车运混凝土 运距100m
编号 | 名 称 | 单位 | 数 量 | 单价(元) | 合计(元)
一 | 直接费 | 元 |  |  | 28818.07
(一) | 基本直接费 | 元 |  |  | 27709.68
1 | 人工费 | 元 |  |  | 4865.09
| 工长 | 工时 | 21.3 | 11.3 | 240.69
| 高级工 | 工时 | 35.2 | 10.36 | 364.67
| 中级工 | 工时 | 282.9 | 8.52 | 2410.31
| 初级工 | 工时 | 301.7 | 6.13 | 1849.42
2 | 材料费 | 元 |  |  | 19544.48
| 水 | m³ | 140 | 3.74 | 523.6
| 纯混凝土C30 P.C32.5 砂率32% 2级配 水灰比 0.45 卵换碎 32.5换 42.5 | m³ | 103 | 182.79 | 18827.37
| 其他材料费 | % | 1 | 19350.97 | 193.51
3 | 机械使用费 | 元 |  |  | 73.79
| 振动器 插入式功率1.1kW | 台时 | 33.24 | 2 | 66.48
| 其他机械费 | % | 11 | 66.48 | 7.31
4 | 混凝土拌制 | m³ | 103 | 26.35 | 2714.02
5 | 混凝土运输 | m³ | 103 | 4.97 | 512.3
(二) | 其他直接费 | % | 4 | 27709.68 | 1108.39
二 | 间接费 | % | 4.25 | 28818.07 | 1224.77
三 | 利润 | % | 3.5 | 30042.84 | 1051.5
四 | 材料补差 | 元 |  |  | 11385.33
| 碎石 | m³ | 86.25 | 12.5 | 1078.15
| 中砂 | m³ | 46.45 | 110 | 5109.83
| 水泥42.5 | kg | 37123.88 | 0.14 | 5197.34
五 | 税金 | % | 9 | 42479.67 | 3823.17
| 合计 | 元 |  |  | 46302.84
9
建筑工程单价表
项目编号: | 1.5/3.3 | 项目名称:C30钢筋砼盖板铺装 |  |  | 定额单位:100m³
定额编号: | 40076＋40194*1.03＋40212*1.03
施工方法: | 面板 厚度≤30cm [40194]搅拌机拌制混凝土 搅拌机出料0.4m³ [40212]斗车运混凝土 运距 100m
编号 | 名 称 | 单位 | 数 量 | 单价(元) | 合计(元)
一 | 直接费 | 元 |  |  | 29033.86
(一) | 基本直接费 | 元 |  |  | 27917.17
1 | 人工费 | 元 |  |  | 4128.81
| 工长 | 工时 | 17.7 | 11.3 | 200.01
| 高级工 | 工时 | 35.4 | 10.36 | 366.74
| 中级工 | 工时 | 191.3 | 8.52 | 1629.88
| 初级工 | 工时 | 315.2 | 6.13 | 1932.18
2 | 材料费 | 元 |  |  | 20475.6
| 水 | m³ | 180 | 3.74 | 673.2
| 纯混凝土C30 P.C32.5 砂率32% 2级配 水灰比 0.45 卵换碎 32.5换 42.5 | m³ | 103 | 182.79 | 18827.37
| 其他材料费 | % | 5 | 19500.57 | 975.03
3 | 机械使用费 | 元 |  |  | 86.44
| 振动器 插入式功率1.1kW | 台时 | 41.16 | 2 | 82.32
| 其他机械费 | % | 5 | 82.32 | 4.12
4 | 混凝土拌制 | m³ | 103 | 26.35 | 2714.02
5 | 混凝土运输 | m³ | 103 | 4.97 | 512.3
(二) | 其他直接费 | % | 4 | 27917.17 | 1116.69
二 | 间接费 | % | 4.25 | 29033.86 | 1233.94
三 | 利润 | % | 3.5 | 30267.8 | 1059.37
四 | 材料补差 | 元 |  |  | 11385.33
| 碎石 | m³ | 86.25 | 12.5 | 1078.15
| 中砂 | m³ | 46.45 | 110 | 5109.83
| 水泥42.5 | kg | 37123.88 | 0.14 | 5197.34
五 | 税金 | % | 9 | 42712.5 | 3844.13
| 合计 | 元 |  |  | 46556.63
10
建筑工程单价表
项目编号: | 2.6 | 项目名称:C20砼垫层及管道基础浇筑 |  |  | 定额单位:100m³
定额编号: | 40120＋40194*1.03＋40212*1.03
施工方法: | 垫层 非岩石地基 [40194]搅拌机拌制混凝土 搅拌机出料0.4m³ [40212]斗车运混凝土 运距 100m
编号 | 名 称 | 单位 | 数 量 | 单价(元) | 合计(元)
一 | 直接费 | 元 |  |  | 25000.1
(一) | 基本直接费 | 元 |  |  | 24038.56
1 | 人工费 | 元 |  |  | 2958.76
| 工长 | 工时 | 11 | 11.3 | 124.3
| 高级工 | 工时 | 65.7 | 10.36 | 680.65
| 中级工 | 工时 | 117.1 | 8.52 | 997.69
| 初级工 | 工时 | 188.6 | 6.13 | 1156.12
2 | 材料费 | 元 |  |  | 17753.61
| 水 | m³ | 63 | 3.74 | 235.62
| 纯混凝土C20 P.C32.5 砂率34% 2级配 水灰比 0.55 卵换碎 32.5换 42.5 | m³ | 103 | 169.22 | 17429.66
| 其他材料费 | % | 0.5 | 17665.28 | 88.33
3 | 机械使用费 | 元 |  |  | 99.87
| 振动器 平板式功率2.2kW | 台时 | 23.04 | 2.83 | 65.2
| 风水(砂)枪 2～6m³/min | 台时 | 2 | 15.88 | 31.76
| 其他机械费 | % | 3 | 96.96 | 2.91
4 | 混凝土拌制 | m³ | 103 | 26.35 | 2714.02
5 | 混凝土运输 | m³ | 103 | 4.97 | 512.3
(二) | 其他直接费 | % | 4 | 24038.56 | 961.54
二 | 间接费 | % | 4.25 | 25000.1 | 1062.5
三 | 利润 | % | 3.5 | 26062.6 | 912.19
四 | 材料补差 | 元 |  |  | 10942.59
| 碎石 | m³ | 86.25 | 12.5 | 1078.15
| 中砂 | m³ | 50.99 | 110 | 5608.35
| 水泥42.5 | kg | 30400.66 | 0.14 | 4256.09
五 | 税金 | % | 9 | 37917.38 | 3412.56
| 合计 | 元 |  |  | 41329.94
11
建筑工程单价表
项目编号: | 3.1 | 项目名称:C15砼垫层 |  |  | 定额单位:100m³
定额编号: | 40120＋40194*1.03＋40212*1.03
施工方法: | 垫层 非岩石地基 [40194]搅拌机拌制混凝土 搅拌机出料0.4m³ [40212]斗车运混凝土 运距 100m
编号 | 名 称 | 单位 | 数 量 | 单价(元) | 合计(元)
一 | 直接费 | 元 |  |  | 24005.36
(一) | 基本直接费 | 元 |  |  | 23082.08
1 | 人工费 | 元 |  |  | 2958.76
| 工长 | 工时 | 11 | 11.3 | 124.3
| 高级工 | 工时 | 65.7 | 10.36 | 680.65
| 中级工 | 工时 | 117.1 | 8.52 | 997.69
| 初级工 | 工时 | 188.6 | 6.13 | 1156.12
2 | 材料费 | 元 |  |  | 16797.13
| 水 | m³ | 63 | 3.74 | 235.62
| 纯混凝土C15 P.C32.5 砂率36% 2级配 水灰比 0.65 卵换碎 32.5换 42.5 | m³ | 103 | 159.98 | 16477.94
| 其他材料费 | % | 0.5 | 16713.56 | 83.57
3 | 机械使用费 | 元 |  |  | 99.87
| 振动器 平板式功率2.2kW | 台时 | 23.04 | 2.83 | 65.2
| 风水(砂)枪 2～6m³/min | 台时 | 2 | 15.88 | 31.76
| 其他机械费 | % | 3 | 96.96 | 2.91
4 | 混凝土拌制 | m³ | 103 | 26.35 | 2714.02
5 | 混凝土运输 | m³ | 103 | 4.97 | 512.3
(二) | 其他直接费 | % | 4 | 23082.08 | 923.28
二 | 间接费 | % | 4.25 | 24005.36 | 1020.23
三 | 利润 | % | 3.5 | 25025.59 | 875.9
四 | 材料补差 | 元 |  |  | 10772.68
| 碎石 | m³ | 85.16 | 12.5 | 1064.51
| 中砂 | m³ | 55.52 | 110 | 6106.87
| 水泥42.5 | kg | 25723.63 | 0.14 | 3601.31
五 | 税金 | % | 9 | 36674.17 | 3300.68
| 合计 | 元 |  |  | 39974.85
12
建筑工程单价表
项目编号: | 3.2 | 项目名称:C30砼盖板涵 |  |  | 定额单位:100m³
定额编号: | 40102＋40194*1.03＋40212*1.03
施工方法: | 暗渠 厚度20cm [40194]搅拌机拌制混凝土 搅拌机出料0.4m³ [40212]斗车运混凝土 运距100m
编号 | 名 称 | 单位 | 数 量 | 单价(元) | 合计(元)
一 | 直接费 | 元 |  |  | 27791.31
(一) | 基本直接费 | 元 |  |  | 26722.41
1 | 人工费 | 元 |  |  | 4868.96
| 工长 | 工时 | 18.7 | 11.3 | 211.31
| 高级工 | 工时 | 31.3 | 10.36 | 324.27
| 中级工 | 工时 | 342.7 | 8.52 | 2919.8
| 初级工 | 工时 | 230.6 | 6.13 | 1413.58
2 | 材料费 | 元 |  |  | 17836.3
| 水 | m³ | 85 | 3.74 | 317.9
| 纯混凝土C20 P.C32.5 砂率34% 2级配 水灰比 0.55 卵换碎 32.5换 42.5 | m³ | 103 | 169.22 | 17429.66
| 其他材料费 | % | 0.5 | 17747.56 | 88.74
3 | 机械使用费 | 元 |  |  | 790.83
| 振动器 插入式功率1.1kW | 台时 | 56.24 | 2 | 112.48
| 风水(砂)枪 2～6m³/min | 台时 | 38.19 | 15.88 | 606.46
| 其他机械费 | % | 10 | 718.94 | 71.89
4 | 混凝土拌制 | m³ | 103 | 26.35 | 2714.02
5 | 混凝土运输 | m³ | 103 | 4.97 | 512.3
(二) | 其他直接费 | % | 4 | 26722.41 | 1068.9
二 | 间接费 | % | 4.25 | 27791.31 | 1181.13
三 | 利润 | % | 3.5 | 28972.44 | 1014.04
四 | 材料补差 | 元 |  |  | 10942.59
| 碎石 | m³ | 86.25 | 12.5 | 1078.15
| 中砂 | m³ | 50.99 | 110 | 5608.35
| 水泥42.5 | kg | 30400.66 | 0.14 | 4256.09
五 | 税金 | % | 9 | 40929.07 | 3683.62
| 合计 | 元 |  |  | 44612.69
13
建筑工程单价表
项目编号: | 3.4 | 项目名称:C30砼底板 |  |  | 定额单位:100m³
定额编号: | 40081＋40194*1.03＋40212*1.03
施工方法: | 底板 厚度30cm 非岩石地基 [40194]搅拌机拌制混凝土 搅拌机出料0.4m³ [40212]斗车运混凝 土 运距100m
编号 | 名 称 | 单位 | 数 量 | 单价(元) | 合计(元)
一 | 直接费 | 元 |  |  | 28883.69
(一) | 基本直接费 | 元 |  |  | 27772.78
1 | 人工费 | 元 |  |  | 5170.99
| 工长 | 工时 | 19.7 | 11.3 | 222.61
| 高级工 | 工时 | 26.2 | 10.36 | 271.43
| 中级工 | 工时 | 355.9 | 8.52 | 3032.27
| 初级工 | 工时 | 268.3 | 6.13 | 1644.68
2 | 材料费 | 元 |  |  | 19263.55
| 水 | m³ | 91 | 3.74 | 340.34
| 纯混凝土C30 P.C32.5 砂率32% 2级配 水灰比 0.45 卵换碎 32.5换 42.5 | m³ | 103 | 182.79 | 18827.37
| 其他材料费 | % | 0.5 | 19167.71 | 95.84
3 | 机械使用费 | 元 |  |  | 111.92
| 振动器 插入式功率1.1kW | 台时 | 38.45 | 2 | 76.9
| 风水(砂)枪 2～6m³/min | 台时 | 2 | 15.88 | 31.76
| 其他机械费 | % | 3 | 108.66 | 3.26
4 | 混凝土拌制 | m³ | 103 | 26.35 | 2714.02
5 | 混凝土运输 | m³ | 103 | 4.97 | 512.3
(二) | 其他直接费 | % | 4 | 27772.78 | 1110.91
二 | 间接费 | % | 4.25 | 28883.69 | 1227.56
三 | 利润 | % | 3.5 | 30111.25 | 1053.89
四 | 材料补差 | 元 |  |  | 11385.33
| 碎石 | m³ | 86.25 | 12.5 | 1078.15
| 中砂 | m³ | 46.45 | 110 | 5109.83
| 水泥42.5 | kg | 37123.88 | 0.14 | 5197.34
五 | 税金 | % | 9 | 42550.47 | 3829.54
| 合计 | 元 |  |  | 46380.01
14
建筑工程单价表
项目编号: | 3.7 | 项目名称:沥青防水涂料 |  |  | 定额单位:100m²
定额编号: | 40330
施工方法: | 沥青防水层 麻布沥青一布二油
编号 | 名 称 | 单位 | 数 量 | 单价(元) | 合计(元)
一 | 直接费 | 元 |  |  | 1552.28
(一) | 基本直接费 | 元 |  |  | 1492.58
1 | 人工费 | 元 |  |  | 861.1
| 工长 | 工时 | 5 | 11.3 | 56.5
| 高级工 | 工时 | 35.1 | 10.36 | 363.64
| 中级工 | 工时 | 30.1 | 8.52 | 256.45
| 初级工 | 工时 | 30.1 | 6.13 | 184.51
2 | 材料费 | 元 |  |  | 631.48
| 沥青 | t | 0.59 | 3.2 | 1.89
| 木柴 | t | 0.16 | 220 | 35.2
| 麻布 | m² | 120 | 4.8 | 576
| 其他材料费 | % | 3 | 613.09 | 18.39
3 | 机械使用费 | 元
(二) | 其他直接费 | % | 4 | 1492.58 | 59.7
二 | 间接费 | % | 4.25 | 1552.28 | 65.97
三 | 利润 | % | 3.5 | 1618.25 | 56.64
四 | 税金 | % | 9 | 1674.89 | 150.74
| 合计 | 元 |  |  | 1825.63
15
建筑工程单价表
项目编号: | 3.8 | 项目名称:支座安装 |  |  | 定额单位:10m³
定额编号: | 40320
施工方法: | 支座安装 板式橡胶支座 直板式橡胶支座
编号 | 名 称 | 单位 | 数 量 | 单价(元) | 合计(元)
一 | 直接费 | 元 |  |  | 79.24
(一) | 基本直接费 | 元 |  |  | 76.19
1 | 人工费 | 元 |  |  | 76.19
| 工长 | 工时 | 0.4 | 11.3 | 4.52
| 高级工 | 工时 | 3.1 | 10.36 | 32.12
| 中级工 | 工时 | 2.7 | 8.52 | 23
| 初级工 | 工时 | 2.7 | 6.13 | 16.55
2 | 材料费 | 元
| 直板式橡胶支座 | dm³ | 10
| 其他材料费 | % | 0.5
3 | 机械使用费 | 元
(二) | 其他直接费 | % | 4 | 76.19 | 3.05
二 | 间接费 | % | 4.25 | 79.24 | 3.37
三 | 利润 | % | 3.5 | 82.61 | 2.89
四 | 税金 | % | 9 | 85.5 | 7.7
| 合计 | 元 |  |  | 93.2
16
建筑工程单价表
项目编号: | 3.9 | 项目名称:橡胶止水 |  |  | 定额单位:100m
定额编号: | 40312
施工方法: | 橡胶止水
编号 | 名 称 | 单位 | 数 量 | 单价(元) | 合计(元)
一 | 直接费 | 元 |  |  | 3051.48
(一) | 基本直接费 | 元 |  |  | 2934.12
1 | 人工费 | 元 |  |  | 1373.67
| 工长 | 工时 | 7.9 | 11.3 | 89.27
| 高级工 | 工时 | 56.1 | 10.36 | 581.2
| 中级工 | 工时 | 48 | 8.52 | 408.96
| 初级工 | 工时 | 48 | 6.13 | 294.24
2 | 材料费 | 元 |  |  | 1560.45
| 橡胶止水带 | m | 103 | 15 | 1545
| 其他材料费 | % | 1 | 1545 | 15.45
3 | 机械使用费 | 元
(二) | 其他直接费 | % | 4 | 2934.12 | 117.36
二 | 间接费 | % | 4.25 | 3051.48 | 129.69
三 | 利润 | % | 3.5 | 3181.17 | 111.34
四 | 税金 | % | 9 | 3292.51 | 296.33
| 合计 | 元 |  |  | 3588.84
17
建筑工程单价表
项目编号: | 1.6/2.7/3.6 | 项目名称:模板制安 |  |  | 定额单位:100m²
定额编号: | 50137
施工方法: | 木胶板模板 矩形渠道
编号 | 名 称 | 单位 | 数 量 | 单价(元) | 合计(元)
一 | 直接费 | 元 |  |  | 2587.45
(一) | 基本直接费 | 元 |  |  | 2487.93
1 | 人工费 | 元 |  |  | 1135.47
| 高级工 | 工时 | 13.1 | 10.36 | 135.72
| 中级工 | 工时 | 97.7 | 8.52 | 832.4
| 初级工 | 工时 | 27.3 | 6.13 | 167.35
2 | 材料费 | 元 |  |  | 1278.48
| 锯材 | m³ | 0.43 | 1150 | 494.5
| 铁件 | kg | 5.06 | 6.67 | 33.74
| 铁钉 | kg | 19.07 | 4.98 | 94.97
| 铁丝 | kg | 0.18 | 5.6 | 1.01
| 木模板 | m² | 21.01 | 28.8 | 605.09
| 其他材料费 | % | 4 | 1229.31 | 49.17
3 | 机械使用费 | 元 |  |  | 73.98
| 载重汽车 载重量5t | 台时 | 0.67 | 45.9 | 30.75
| 木工加工机械 圆盘锯Φ 500 | 台时 | 1.48 | 27.76 | 41.08
| 其他机械费 | % | 2.99 | 71.83 | 2.15
(二) | 其他直接费 | % | 4 | 2487.93 | 99.52
二 | 间接费 | % | 3.5 | 2587.45 | 90.56
三 | 利润 | % | 3.5 | 2678.01 | 93.73
四 | 材料补差 | 元 |  |  | 23.74
| 汽油 | kg | 4.02 | 5.91 | 23.74
五 | 税金 | % | 9 | 2795.48 | 251.59
| 合计 | 元 |  |  | 3047.07
18
建筑工程单价表
项目编号: | 1.7 | 项目名称:钢筋制安 |  |  | 定额单位:t
定额编号: | 40351
施工方法: | 钢筋制作与安装 地面工程
编号 | 名 称 | 单位 | 数 量 | 单价(元) | 合计(元)
一 | 直接费 | 元 |  |  | 3857.99
(一) | 基本直接费 | 元 |  |  | 3709.61
1 | 人工费 | 元 |  |  | 758.64
| 工长 | 工时 | 8.8 | 11.3 | 99.44
| 高级工 | 工时 | 24.5 | 10.36 | 253.82
| 中级工 | 工时 | 30.6 | 8.52 | 260.71
| 初级工 | 工时 | 23.6 | 6.13 | 144.67
2 | 材料费 | 元 |  |  | 2686.77
| 铁丝 | kg | 4 | 5.6 | 22.4
| 电焊条 | kg | 7.22 | 3.68 | 26.57
| 钢筋 | t | 1.02 | 2560 | 2611.2
| 其他材料费 | % | 1 | 2660.17 | 26.6
3 | 机械使用费 | 元 |  |  | 264.2
| 风水(砂)枪 2～6m³/min | 台时 | 1.35 | 15.88 | 21.44
| 载重汽车 载重量5t | 台时 | 0.41 | 45.9 | 18.82
| 塔式起重机 起重量10t | 台时 | 0.09 | 104.68 | 9.42
| 电焊机 交流25kVA | 台时 | 9 | 15.68 | 141.12
| 对焊机 电阻型150kVA | 台时 | 0.36 | 82.14 | 29.57
| 钢筋弯曲机 Φ6～40 | 台时 | 0.95 | 18 | 17.1
| 钢筋切断机 功率20kW | 台时 | 0.36 | 28.1 | 10.12
| 钢筋调直机 功率4～14kW | 台时 | 0.54 | 21.16 | 11.43
| 其他机械费 | % | 2 | 259.02 | 5.18
(二) | 其他直接费 | % | 4 | 3709.61 | 148.38
二 | 间接费 | % | 2 | 3857.99 | 77.16
三 | 利润 | % | 3.5 | 3935.15 | 137.73
四 | 材料补差 | 元 |  |  | 1617.97
| 汽油 | kg | 2.46 | 5.91 | 14.53
| 柴油 | kg |  | 4.58
| 钢筋 | t | 1.02 | 1572 | 1603.44
五 | 税金 | % | 9 | 5690.85 | 512.18
| 合计 | 元 |  |  | 6203.03
19
建筑工程单价表
项目编号: | 2.8 | 项目名称:排水涵管 DN1500 |  |  | 定额单位:m
定额编号: | 90180*0.001
施工方法: | 预应力(自应力)混凝土管管道铺设 公称直径1600mm
编号 | 名 称 | 单位 | 数 量 | 单价(元) | 合计(元)
一 | 直接费 | 元 |  |  | 138.05
(一) | 基本直接费 | 元 |  |  | 132.74
1 | 人工费 | 元 |  |  | 97.81
| 工长 | 工时 | 0.45 | 11.3 | 5.13
| 高级工 | 工时 | 3.86 | 10.36 | 40.01
| 中级工 | 工时 | 3.98 | 8.52 | 33.87
| 初级工 | 工时 | 3.07 | 6.13 | 18.8
2 | 材料费 | 元 |  |  | 0.47
| 电焊条 | kg | 0.03 | 3.68 | 0.11
| 润滑油 | kg | 0.07 | 4.1 | 0.29
| 橡胶圈 | 个 | 0.21 | 0.2 | 0.04
| 其他材料费 | % | 8 | 0.44 | 0.04
3 | 机械使用费 | 元 |  |  | 34.46
| 汽车起重机 起重量30t | 台时 | 0.16 | 179.14 | 28.02
| 卷扬起重机 双筒慢速起 重量5t | 台时 | 0.15 | 26.72 | 4.07
| 电焊机 直流20kVA | 台时 | 0.02 | 18.09 | 0.35
| 试压泵 2.5MPa | 台时 | 0.03 | 13.27 | 0.38
| 其他机械费 | % | 5 | 32.82 | 1.64
(二) | 其他直接费 | % | 4 | 132.74 | 5.31
二 | 间接费 | % | 3.63 | 138.05 | 5
三 | 利润 | % | 3.5 | 143.05 | 5.01
四 | 材料补差 | 元 |  |  | 10.53
| 柴油 | kg | 2.3 | 4.58 | 10.53
五 | 未计价装置性材料 | 元 |  |  | 589.98
| 预应力混凝土管 DN1500 | m | 1 | 589.98 | 589.98
六 | 税金 | % | 9 | 748.57 | 67.37
| 合计 | 元 |  |  | 815.94
20
建筑工程单价表
项目编号: | 4.1.2 | 项目名称:拆除人行道 花岗岩面层 机械拆除 厚6cm以内 |  |  | 定额单位:100m²
定额编号: | D10-24
施工方法: | 拆除人行道 花岗岩面层 机械拆除 厚6cm以内
编号 | 名 称 | 单位 | 数 量 | 单价(元) | 合计(元)
一 | 直接费 | 元 |  |  | 857.54
(一) | 基本直接费 | 元 |  |  | 824.56
1 | 人工费 | 元 |  |  | 34.25
| 人工费 | 元 | 34.25 | 1 | 34.25
2 | 材料费 | 元
3 | 机械使用费 | 元 |  |  | 790.31
| 履带式液压挖掘机带液压 破碎锤 中型 | 台班 | 0.23 | 3436.12 | 790.31
(二) | 其他直接费 | % | 4 | 824.56 | 32.98
二 | 间接费 | % | 3.63 | 857.54 | 31.09
三 | 利润 | % | 3.5 | 888.63 | 31.1
四 | 税金 | % | 9 | 919.73 | 82.78
| 合计 | 元 |  |  | 1002.51
21
建筑工程单价表
项目编号: | 4.2.2 | 项目名称:拆除沥青柏油类路面层 机械拆除 每 增1cm |  |  | 定额单位:100m²
定额编号: | D10-3
施工方法: | 拆除沥青柏油类路面层 机械拆除 厚10cm以内
编号 | 名 称 | 单位 | 数 量 | 单价(元) | 合计(元)
一 | 直接费 | 元 |  |  | 428.51
(一) | 基本直接费 | 元 |  |  | 412.03
1 | 人工费 | 元 |  |  | 16.88
| 人工费 | 元 | 16.88 | 1 | 16.88
2 | 材料费 | 元
3 | 机械使用费 | 元 |  |  | 395.15
| 履带式液压挖掘机带液压 破碎锤 中型 | 台班 | 0.12 | 3436.12 | 395.15
(二) | 其他直接费 | % | 4 | 412.03 | 16.48
二 | 间接费 | % | 3.63 | 428.51 | 15.53
三 | 利润 | % | 3.5 | 444.04 | 15.54
四 | 税金 | % | 9 | 459.58 | 41.36
| 合计 | 元 |  |  | 500.94
22
建筑工程单价表
项目编号: | 4.3 | 项目名称:破除原有路缘石 |  |  | 定额单位:100m
定额编号: | D10-28
施工方法: | 拆除人行道 路沿石（缘石） 机械拆除
编号 | 名 称 | 单位 | 数 量 | 单价(元) | 合计(元)
一 | 直接费 | 元 |  |  | 580.69
(一) | 基本直接费 | 元 |  |  | 558.36
1 | 人工费 | 元 |  |  | 24.63
| 人工费 | 元 | 24.63 | 1 | 24.63
2 | 材料费 | 元
3 | 机械使用费 | 元 |  |  | 533.73
| 履带式单斗液压挖掘机 斗容量(m³) 1.25 | 台班 | 0.19 | 2829.95 | 533.73
(二) | 其他直接费 | % | 4 | 558.36 | 22.33
二 | 间接费 | % | 3.63 | 580.69 | 21.05
三 | 利润 | % | 3.5 | 601.74 | 21.06
四 | 税金 | % | 9 | 622.8 | 56.05
| 合计 | 元 |  |  | 678.85
23
建筑工程单价表
项目编号: | 5.1 | 项目名称:人行道地面恢复（利用料） |  |  | 定额单位:100m²
定额编号: | D2-155
施工方法: | 花岗岩板材 厚度30mm内
编号 | 名 称 | 单位 | 数 量 | 单价(元) | 合计(元)
一 | 直接费 | 元 |  |  | 5983.22
(一) | 基本直接费 | 元 |  |  | 5753.1
1 | 人工费 | 元 |  |  | 4212.13
| 人工费 | 元 | 4212.13 | 1 | 4212.13
2 | 材料费 | 元 |  |  | 1380.47
| 水 | t | 1 | 4.96 | 4.96
| 其他材料费 | 元 | 86.24 | 1.13 | 97.45
| 水泥砂浆 1：3 | m³ | 2.1 | 608.6 | 1278.06
3 | 机械使用费 | 元 |  |  | 160.5
| 灰浆搅拌机 拌筒容量 (L) 200 | 台班 | 0.41 | 206.56 | 85.52
| 砂轮切割机 砂轮直径（ mm） 350 | 台班 | 1.76 | 42.6 | 74.98
(二) | 其他直接费 | % | 4 | 5753.1 | 230.12
二 | 间接费 | % | 3.63 | 5983.22 | 216.89
三 | 利润 | % | 3.5 | 6200.11 | 217
四 | 税金 | % | 9 | 6417.11 | 577.54
| 合计 | 元 |  |  | 6994.65
24