## 重点评审清单
重点评审清单
序号 | 项目编码 | 项目名称 | 项目特征描述 | 计量 单位 | 工程量 | 综合 单价 | 合 价
1#厂房
1 | 010602001001 | 钢屋架GJ-1 | 1.钢材品种、规格:详见大样图 2.单榀质量:2.67t | 榀 | 14 | 20011.46 | 280160.44
14 | 010605002001 | 钢板墙板 | 1.复合板夹芯材料种类、层数、型号、规格:80mm厚彩钢岩棉夹芯板 | m2 | 1624.94 | 70.56 | 114655.77
5 | 011101003001 | 细石混凝土楼地面 | 1.部位:厂房一层地面 2.素水泥浆一遍 3.找平层厚度、砂浆配合比:最薄处20厚1 : 3水泥砂浆或30厚C20细石混凝土找坡层抹平 4.面层厚度、混凝土强度等级:40厚C20细石混凝土随打随抹光 | m2 | 1952.17 | 47.4 | 92532.86
2#厂房
1 | 010602001001 | 钢屋架GJ-1 | 1.钢材品种、规格:详见大样图 2.单榀质量:3.018t | 榀 | 6 | 14420.53 | 86523.18
2 | 011204003001 | 面砖外墙 | 1.部位:1.2m高砌体墙 2.15厚1：3水泥砂浆 3.5厚干粉类聚合物水泥防水砂浆，中间压入一层耐碱玻璃纤维网布 4.面层材料品种、规格、颜色:面砖外墙 | m2 | 106.77 | 101.99 | 10889.47
室外附属工程
2 | 040203007001 | 水泥混凝土 | 1.混凝土强度等级:C30混凝土面层 2.厚度:15cm 3、塑料膜养护 | m2 | 1571.5 | 68.58 | 107773.47
1 | 041001007001 | 拆除砖木结构 | 1.结构形式:砖砌体 2.其中拆除原有砖砌建筑4栋,拆除原有钢架棚2栋,砖砌建筑一共2栋,宽为18.1米,长为14.1米,高为9米2层。 砖砌建筑二共1栋,宽为54米,长为27.5米,高为9米。砖砌建筑三共1栋,宽为14.3米,长为8米,高为9米2层。 3.运距:废渣外运3km以内。 | m2 | 3709.22 | 14.36 | 53264.4
3#厂房
1 | 010401004001 | 200mm多孔砖墙 | 1.砖品种、规格、强度等级:200厚页岩多孔砖 2.墙体类型:外墙+内墙 3.砂浆强度等级、配合比:水泥砂浆M7.5 | m3 | 90.86 | 534.64 | 48577.39
1 | 040501004001 | PE管 150 | 1.材质及规格:PE管 150 2.管道检验及试验要求:1.0MPa水压试验、闭水试验、冲洗 | m | 353.27 | 89.99 | 31790.77