## 【01】总预算表
表A.0.2-5 总 预 算 表
建设项目名称: 江永县S348 线K114+150-K115+240 允山段安全隐患处治工程
编 制 范 围: 江永县S348 线K114+150-K115+240 允山段安全隐患处治工程 |  |  |  |  | 第 1 页 | 共 3 页 |  | 01 表
分项编号 | 工程或费用名称 | 单位 | 数量 | 金额(元) | 技术经济指标 | 各项费用比例 (%) | 备 注
1 | 第一部分 建筑安装工程费 | 公路公里 | 1.090 | 3940847 | 3,615,455.96 | 100.00
101 | 临时工程 | 公路公里 | 1.090
102 | 路基工程 | km | 1.090 | 581,028 | 533,053.21 | 14.74
LJ06 | 排水工程 | km | 1.090 | 524,090 | 480,816.51 | 13.30
LJ0601 | 边沟 | m | 2180.000 | 524,090 | 240.41 | 13.30
LJ060101 | 现浇混凝土边沟 | m | 2180.000 | 524,090 | 240.41 | 13.30
LJ07 | 路基防护与加固工程 | km | 1.090 | 56,938 | 52,236.70 | 1.44
LJ0701 | 一般边坡防护与加固 | km | 1.090 | 56,938 | 52,236.70 | 1.44
LJ070101 | 挡土墙 | m3 | 94.900 | 56,938 | 599.98 | 1.44
103 | 路面工程 | km | 1.090 | 2,683,103 | 2,461,562.39 | 68.08
LM01 | 沥青混凝土路面 |  |  | 2,627,747 |  | 66.68
LM0102 | 路面底基层 | m2 | 981.000 | 61,708 | 62.90 | 1.57
LM020501 | 20cm C10素砼底基层 | m2 | 981.000 | 61,708 | 62.90 | 1.57
LM0104 | 透层、黏层、封层 | m2 | 12696.000 | 468,307 | 36.89 | 11.88
LM01040301 | 防裂基布粘结层 | m2 | 12696.000 | 448,883 | 35.36 | 11.39
LM010402 | 乳化沥青粘层 | m2 | 12696.000 | 19,424 | 1.53 | 0.49
LM0105 | 沥青混凝土面层 | m2 | 12696.000 | 1,334,050 | 105.08 | 33.85
LM010502 | 5cm中粒式沥青砼AC-20C | m2 | 12696.000 | 695,372 | 54.77 | 17.65
LM010504 | 4cm细粒式改性沥青砼AC-13C | m2 | 12696.000 | 638,678 | 50.31 | 16.21
LM010308 | 26cm全深式就地冷再生基层 | m2 | 12696.000 | 763,682 | 60.15 | 19.38
LM04 | 路槽、路肩及中央分隔带 | m2 | 1635.000 | 55,356 | 33.86 | 1.40
LM0401 | 挖路槽 | m2 | 1635.000 | 31,867 | 19.49 | 0.81
LM0402 | 路肩 | km | 1.090 | 2,530 | 2,321.10 | 0.06
LM040201 | 培路肩 | m3 | 65.000 | 2,530 | 38.92 | 0.06
评审人： |  |  |  |  | 复核人：
表A.0.2-5 总 预 算 表
建设项目名称: 江永县S348 线K114+150-K115+240 允山段安全隐患处治工程
编 制 范 围: 江永县S348 线K114+150-K115+240 允山段安全隐患处治工程 |  |  |  |  | 第 2 页 | 共 3 页 |  | 01 表
分项编号 | 工程或费用名称 | 单位 | 数量 | 金额(元) | 技术经济指标 | 各项费用比例 (%) | 备 注
LM0403 | 中间带 | km | 1.090 | 20,959 | 19,228.44 | 0.53
LM040302 | 路缘石 | m3 | 54.000 | 20,959 | 388.13 | 0.53
104 | 桥梁涵洞工程 | km | 1.090
106 | 交叉工程 | 处 | 7.000 | 587,477 | 83,925.29 | 14.91
10601 | 平面交叉 | 处 | 7.000 | 587,477 | 83,925.29 | 14.91
LM01 | 沥青混凝土路面 |  |  | 521,105 |  | 13.22
LM0104 | 透层、黏层、封层 | m2 | 3761.100 | 125,189 | 33.29 | 3.18
LM01040301 | 防裂基布粘结层 | m2 | 3378.000 | 119,435 | 35.36 | 3.03
LM010402 | 乳化沥青粘层 | m2 | 3761.100 | 5,754 | 1.53 | 0.15
LM0105 | 沥青混凝土面层 | m2 | 3761.100 | 394,459 | 104.88 | 10.01
LM010502 | 5cm中粒式沥青砼AC-20C | m2 | 3761.100 | 205,874 | 54.74 | 5.22
LM010504 | 4cm细粒式改性沥青砼AC-13C | m2 | 3761.100 | 188,585 | 50.14 | 4.79
LM0106 | 原水泥砼路面凿毛 | m2 | 3761.100 | 1,457 | 0.39 | 0.04
LM04 | 路槽、路肩及中央分隔带 |  |  | 66,372 |  | 1.68
LM0403 | 现浇混凝土路缘石 | m3 | 171.000 | 66,372 | 388.14 | 1.68
107 | 交通工程及沿线设施 | 公路公里 | 1.090
109 | 其他工程 | 公路公里 | 1.090 | 31,000 | 28,440.37 | 0.79
10901 | 迁改路灯（无路灯规格暂估价结算按实） | 盏 | 25.000 | 25,000 | 1,000.00 | 0.63
10902 | 迁改监控设施（无监控规格暂估价结算按实） | 盏 | 3.000 | 6,000 | 2,000.00 | 0.15
110 | 专项费用 | 元 |  | 58,239 |  | 1.48
11001 | 施工场地建设费 | 元
11002 | 安全生产费 | 元 |  | 58,239 |  | 1.48 | 3882608*1.5%
2 | 第二部分 土地使用及拆迁补偿费 | 公路公里 | 1.090
3 | 第三部分 工程建设其他费 | 公路公里 | 1.090
评审人： |  |  |  |  | 复核人：
表A.0.2-5 总 预 算 表
建设项目名称: 江永县S348 线K114+150-K115+240 允山段安全隐患处治工程
编 制 范 围: 江永县S348 线K114+150-K115+240 允山段安全隐患处治工程 |  |  |  |  | 第 3 页 | 共 3 页 |  | 01 表
分项编号 | 工程或费用名称 | 单位 | 数量 | 金额(元) | 技术经济指标 | 各项费用比例 (%) | 备 注
301 | 建设项目管理费 | 公路公里 | 1.090
30101 | 建设单位（业主）管理费 | 公路公里 | 1.090
30102 | 建设项目信息化费 | 公路公里 | 1.090
30103 | 工程监理费 | 公路公里 | 1.090
30104 | 设计文件审查费 | 公路公里 | 1.090
30105 | 竣（交）工验收试验检测费 | 公路公里 | 1.090
303 | 建设项目前期工作费 | 公路公里 | 1.090
305 | 联合试运转费 | 公路公里 | 1.090
308 | 工程保险费 | 公路公里 | 1.090
4 | 第四部分 预备费 | 公路公里 | 1.090
401 | 基本预备费 | 公路公里 | 1.090
5 | 第一至四部分合计 | 公路公里 | 1.090 | 3,940,847 | 3,615,455.96 | 100.00 | 3940847+0+0+0
6 | 建设期贷款利息 | 公路公里 | 1.090 |  |  |  | 贷款总额：4335189元。其中XXX银行贷款额4335189元，计息年0年，
7 | 公路基本造价 | 公路公里 | 1.090 | 3,940,847 | 3,615,455.96 | 100.00 | 3940847+0+0
评审人： |  |  |  |  | 复核人：

## 【03】建筑安装工程费计算表
表A.0.2-7 建筑安装工程费计算表
建设项目名称: 江永县S348 线K114+150-K115+240 允山段安全隐患处治工程
编 制 范 围: 江永县S348 线K114+150-K115+240 允山段安全隐患处治工程 | [12 empty] | 第 1 页 |  | 共 3 页 |  | 03 表
序 号 | 分项 编号 | 工程名称 | 单位 | 工程 量 | 定额 直接 费 (元) | 定额 设备 购置费 (元) | 直接费(元) |  |  |  | 设备 购置费 | 措施费 | 企业 管理费 | 规费 | 利润 (元) | 税金 (元) | 金额合计 (元)
[7 empty] | 人工费 | 材料费 | 施工机械 使用费 | 合计 |  |  |  |  | 费率 7.42(%) | 税率 9(%) | 合计 | 单价
1 | 2 | 3 | 4 | 5 | 6 | 7 | 8 | 9 | 10 | 11 | 12 | 13 | 14 | 15 | 16 | 17 | 18 | 19
1 | 102 | 路基工程 | km | 1.090 | [12 empty] | 581028 | 533053.21
2 | LJ06 | 排水工程 | km | 1.090 | [12 empty] | 524090 | 480816.51
3 | LJ0601 | 边沟 | m | 2180.000 | [12 empty] | 524090 | 240.41
4 | LJ060101 | 现浇混凝土边沟 | m | 2180.000 | 401814 |  | 136546 | 244575 | 8801 | 389922 |  | 518 | 7342 | 52635 | 30399 | 43274 | 524090 | 240.41
5 | LJ07 | 路基防护与加固工 程 | km | 1.090 | [12 empty] | 56938 | 52236.70
6 | LJ0701 | 一般边坡防护与加 固 | km | 1.090 | [12 empty] | 56938 | 52236.70
7 | LJ070101 | 挡土墙 | m3 | 94.900 | 43093 |  | 15655 | 24052 | 2315 | 42022 |  |  | 775 | 6184 | 3255 | 4702 | 56938 | 599.98
8 | 103 | 路面工程 | km | 1.090 | [12 empty] | 2683103 | 2461562.39
9 | LM01 | 沥青混凝土路面 | [14 empty] | 2627747
10 | LM0102 | 路面底基层 | m2 | 981.000 | [12 empty] | 61708 | 62.90
11 | LM020501 | 20cm C10素砼底基 层 | m2 | 981.000 | 50128 |  | 6735 | 38041 | 4454 | 49230 |  |  | 609 | 3009 | 3765 | 5095 | 61708 | 62.90
12 | LM0104 | 透层、黏层、封层 | m2 | 12696.000 | [12 empty] | 468307 | 36.89
13 | LM01040301 | 防裂基布粘结层 | m2 | 12696.000 | 227999 |  | 32965 | 345092 | 1466 | 379523 |  |  | 2768 | 12405 | 17123 | 37064 | 448883 | 35.36
14 | LM010402 | 乳化沥青粘层 | m2 | 12696.000 | 19848 |  |  | 15870 | 208 | 16078 |  |  | 241 | 10 | 1491 | 1604 | 19424 | 1.53
15 | LM0105 | 沥青混凝土面层 | m2 | 12696.000 | [12 empty] | 1334050 | 105.08
16 | LM010502 | 5cm中粒式沥青砼AC | m2 | 12696.000 | 595895 |  | 1530 | 573189 | 15429 | 590148 |  | 1131 | 842 | 1473 | 44362 | 57416 | 695372 | 54.77
评审人： | [13 empty] | 复核人：
表A.0.2-7 建筑安装工程费计算表
建设项目名称: 江永县S348 线K114+150-K115+240 允山段安全隐患处治工程
编 制 范 围: 江永县S348 线K114+150-K115+240 允山段安全隐患处治工程 | [12 empty] | 第 2 页 |  | 共 3 页 |  | 03 表
序 号 | 分项 编号 | 工程名称 | 单位 | 工程 量 | 定额 直接 费 (元) | 定额 设备 购置费 (元) | 直接费(元) |  |  |  | 设备 购置费 | 措施费 | 企业 管理费 | 规费 | 利润 (元) | 税金 (元) | 金额合计 (元)
[7 empty] | 人工费 | 材料费 | 施工机械 使用费 | 合计 |  |  |  |  | 费率 7.42(%) | 税率 9(%) | 合计 | 单价
1 | 2 | 3 | 4 | 5 | 6 | 7 | 8 | 9 | 10 | 11 | 12 | 13 | 14 | 15 | 16 | 17 | 18 | 19
-20C
17 | LM010504 | 4cm细粒式改性沥青 砼AC-13C | m2 | 12696.000 | 566363 |  | 1287 | 527331 | 12387 | 541005 |  | 913 | 679 | 1204 | 42142 | 52735 | 638678 | 50.31
18 | LM010308 | 26cm全深式就地冷 再生基层 | m2 | 12696.000 | 668934 |  | 11894 | 195039 | 420897 | 627830 |  |  | 8121 | 14438 | 50237 | 63056 | 763682 | 60.15
19 | LM04 | 路槽、路肩及中央 分隔带 | m2 | 1635.000 | [12 empty] | 55356 | 33.86
20 | LM0401 | 挖路槽 | m2 | 1635.000 | 20512 |  | 19613 |  | 430 | 20043 |  |  | 249 | 7404 | 1540 | 2631 | 31867 | 19.49
21 | LM0402 | 路肩 | km | 1.090 | [12 empty] | 2530 | 2321.10
22 | LM040201 | 培路肩 | m3 | 65.000 | 1641 |  | 1384 |  | 220 | 1604 |  |  | 20 | 574 | 123 | 209 | 2530 | 38.92
23 | LM0403 | 中间带 | km | 1.090 | [12 empty] | 20959 | 19228.44
24 | LM040302 | 路缘石 | m3 | 54.000 | 17600 |  | 1570 | 12573 | 2607 | 16750 |  |  | 316 | 833 | 1329 | 1731 | 20959 | 388.13
25 | 106 | 交叉工程 | 处 | 7.000 | [12 empty] | 587477 | 83925.29
26 | 10601 | 平面交叉 | 处 | 7.000 | [12 empty] | 587477 | 83925.29
27 | LM01 | 沥青混凝土路面 | [14 empty] | 521105
28 | LM0104 | 透层、黏层、封层 | m2 | 3761.100 | [12 empty] | 125189 | 33.29
29 | LM01040301 | 防裂基布粘结层 | m2 | 3378.000 | 60663 |  | 8771 | 91818 | 390 | 100979 |  |  | 737 | 3301 | 4556 | 9862 | 119435 | 35.36
30 | LM010402 | 乳化沥青粘层 | m2 | 3761.100 | 5880 |  |  | 4701 | 62 | 4763 |  |  | 71 | 3 | 442 | 475 | 5754 | 1.53
31 | LM0105 | 沥青混凝土面层 | m2 | 3761.100 | [12 empty] | 394459 | 104.88
评审人： | [13 empty] | 复核人：
表A.0.2-7 建筑安装工程费计算表
建设项目名称: 江永县S348 线K114+150-K115+240 允山段安全隐患处治工程
编 制 范 围: 江永县S348 线K114+150-K115+240 允山段安全隐患处治工程 | [12 empty] | 第 3 页 |  | 共 3 页 |  | 03 表
序 号 | 分项 编号 | 工程名称 | 单位 | 工程 量 | 定额 直接 费 (元) | 定额 设备 购置费 (元) | 直接费(元) |  |  |  | 设备 购置费 | 措施费 | 企业 管理费 | 规费 | 利润 (元) | 税金 (元) | 金额合计 (元)
[7 empty] | 人工费 | 材料费 | 施工机械 使用费 | 合计 |  |  |  |  | 费率 7.42(%) | 税率 9(%) | 合计 | 单价
1 | 2 | 3 | 4 | 5 | 6 | 7 | 8 | 9 | 10 | 11 | 12 | 13 | 14 | 15 | 16 | 17 | 18 | 19
32 | LM010502 | 5cm中粒式沥青砼AC -20C | m2 | 3761.100 | 176423 |  | 453 | 169700 | 4568 | 174721 |  | 335 | 249 | 436 | 13134 | 16999 | 205874 | 54.74
33 | LM010504 | 4cm细粒式改性沥青 砼AC-13C | m2 | 3761.100 | 167233 |  | 380 | 155708 | 3658 | 159746 |  | 269 | 200 | 356 | 12443 | 15571 | 188585 | 50.14
34 | LM0106 | 原水泥砼路面凿毛 | m2 | 3761.100 | 1199 |  | 78 |  | 1101 | 1179 |  |  | 15 | 53 | 90 | 120 | 1457 | 0.39
35 | LM04 | 路槽、路肩及中央 分隔带 | [14 empty] | 66372
36 | LM0403 | 现浇混凝土路缘石 | m3 | 171.000 | 55733 |  | 4973 | 39814 | 8257 | 53044 |  |  | 1000 | 2638 | 4210 | 5480 | 66372 | 388.14
37 | 109 | 其他工程 | 公路公里 | 1.090 | [12 empty] | 31000 | 28440.37
38 | 10901 | 迁改路灯（无路灯 规格暂估价结算按 实） | 盏 | 25.000 | 25000 |  |  |  |  | 25000 | [6 empty] | 25000 | 1000.00
39 | 10902 | 迁改监控设施（无 监控规格暂估价结 算按实） | 盏 | 3.000 | 6000 |  |  |  |  | 6000 | [6 empty] | 6000 | 2000.00
40 | 110 | 专项费用 | 元 | [13 empty] | 58239
41 | 11002 | 安全生产费 | 元 | [13 empty] | 58239
合 计 |  |  |  |  | 3111958 | 0 | 243834 | 2437503 | 487250 | 3199587 | 0 | 3166 | 24234 | 106956 | 230641 | 318024 | 3940847 | 0.00
评审人： | [13 empty] | 复核人：

## 【03-1】建筑安装工程费计算表
建筑安装工程费计算表
建设项目名称: 江永县S348 线K114+150-K115+240 允山段安全隐患处治工程
编 制 范 围: 江永县S348 线K114+150-K115+240 允山段安全隐患处治工程 | [12 empty] | 第 1 页 |  | 共 6 页 |  | 03-1 表
序 号 | 分项 编号 | 工程名称 | 单位 | 工程 量 | 定额 直接 费 (元) | 定额 设备 购置费 (元) | 直接费(元) |  |  |  | 设备 购置费 | 措施费 | 企业 管理费 | 规费 | 利润 (元) | 税金 (元) | 金额合计 (元)
[7 empty] | 人工费 | 材料费 | 施工机械 使用费 | 合计 |  |  |  |  | 费率 7.42(%) | 税率 9(%) | 合计 | 单价
1 | 2 | 3 | 4 | 5 | 6 | 7 | 8 | 9 | 10 | 11 | 12 | 13 | 14 | 15 | 16 | 17 | 18 | 19
1 | 102 | 路基工程 | km | 1.090 | [12 empty] | 581028 | 533053.21
2 | LJ06 | 排水工程 | km | 1.090 | [12 empty] | 524090 | 480816.51
3 | LJ0601 | 边沟 | m | 2180.000 | [12 empty] | 524090 | 240.41
4 | LJ060101 | 现浇混凝土边沟 | m | 2180.000 | 401814 |  | 136546 | 244575 | 8801 | 389922 |  | 518 | 7342 | 52635 | 30399 | 43274 | 524090 | 240.41
5 | 1-3-1-3 | 机械开挖土方 | 1000m3天然密实方 | 1.373 | 15003 |  | 9568 |  | 5102 | 14670 |  |  | 206 | 4087 | 1129 | 1808 | 21900 | 15950.47
6 | 1-3-4-5 | 现浇混凝土边沟、 排水沟 | 10m3 | 65.400 | 248437 |  | 81509 | 156918 | 3021 | 241448 |  |  | 4457 | 31337 | 18765 | 26641 | 322648 | 4933.46
7 | 1-3-4-10 | 预制混凝土水沟盖 板（矩形带孔） | 10m3 | 10.900 | 50875 |  | 23774 | 25001 | 558 | 49333 |  |  | 913 | 9054 | 3843 | 5683 | 68826 | 6314.31
8 | 1-3-4-12 | 水沟盖板安装 | 10m3 | 10.900 | 8265 |  | 7019 | 1235 |  | 8254 |  |  | 148 | 2639 | 624 | 1050 | 12715 | 1166.51
9 | 1-3-4-11 | 水沟盖板钢筋 | 1t | 4.316 | 17908 |  | 3317 | 13882 | 27 | 17226 |  | 117 | 366 | 1247 | 1365 | 1829 | 22150 | 5132.07
10 | 1-3-4-11 | 水沟盖板钢筋 | 1t | 14.780 | 61326 |  | 11359 | 47539 | 93 | 58991 |  | 401 | 1252 | 4271 | 4673 | 6263 | 75851 | 5132.00
11 | LJ07 | 路基防护与加固工 程 | km | 1.090 | [12 empty] | 56938 | 52236.70
12 | LJ0701 | 一般边坡防护与加 固 | km | 1.090 | [12 empty] | 56938 | 52236.70
13 | LJ070101 | 挡土墙 | m3 | 94.900 | 43093 |  | 15655 | 24052 | 2315 | 42022 |  |  | 775 | 6184 | 3255 | 4702 | 56938 | 599.98
14 | 1-4-19-2 | 现浇混凝土挡土墙 | 10m3 | 9.490 | 39360 |  | 13306 | 23530 | 2162 | 38998 |  |  | 706 | 5288 | 2973 | 4317 | 52282 | 5509.17
15 | 1-4-26-2 | 挡土墙砂砾泄水层 | 100m3 | 0.090 | 863 |  | 318 | 267 |  | 585 |  |  | 15 | 120 | 65 | 71 | 856 | 9511.11
评审人： | [13 empty] | 复核人：
建筑安装工程费计算表
建设项目名称: 江永县S348 线K114+150-K115+240 允山段安全隐患处治工程
编 制 范 围: 江永县S348 线K114+150-K115+240 允山段安全隐患处治工程 | [12 empty] | 第 2 页 |  | 共 6 页 |  | 03-1 表
序 号 | 分项 编号 | 工程名称 | 单位 | 工程 量 | 定额 直接 费 (元) | 定额 设备 购置费 (元) | 直接费(元) |  |  |  | 设备 购置费 | 措施费 | 企业 管理费 | 规费 | 利润 (元) | 税金 (元) | 金额合计 (元)
[7 empty] | 人工费 | 材料费 | 施工机械 使用费 | 合计 |  |  |  |  | 费率 7.42(%) | 税率 9(%) | 合计 | 单价
1 | 2 | 3 | 4 | 5 | 6 | 7 | 8 | 9 | 10 | 11 | 12 | 13 | 14 | 15 | 16 | 17 | 18 | 19
16 | 1-2-9-1 | 土工布处理软土路 基 | 1000m2处理面积 | 0.060 | 444 |  | 157 | 77 |  | 234 |  |  | 5 | 59 | 33 | 30 | 361 | 6016.67
17 | 4-11-4-1 | 胶泥防水层 | 10m3 | 2.580 | 1613 |  | 1233 | 178 |  | 1411 |  |  | 38 | 464 | 123 | 183 | 2219 | 860.08
18 | 4-1-3-3 | 1.0m3以内挖掘机挖 基坑≤1500m3土方 | 1000m3 | 0.056 | 813 |  | 641 |  | 153 | 794 |  |  | 11 | 253 | 61 | 101 | 1220 | 21785.71
19 | 103 | 路面工程 | km | 1.090 | [12 empty] | 2683103 | 2461562.39
20 | LM01 | 沥青混凝土路面 | [14 empty] | 2627747
21 | LM0102 | 路面底基层 | m2 | 981.000 | [12 empty] | 61708 | 62.90
22 | LM020501 | 20cm C10素砼底基 层 | m2 | 981.000 | 50128 |  | 6735 | 38041 | 4454 | 49230 |  |  | 609 | 3009 | 3765 | 5095 | 61708 | 62.90
23 | 2-2-17-3 | 轨道摊铺机铺筑混 凝土路面厚度20cm | 1000m2路面 | 0.981 | 50128 |  | 6735 | 38041 | 4454 | 49230 |  |  | 609 | 3009 | 3765 | 5095 | 61708 | 62903.16
24 | LM0104 | 透层、黏层、封层 | m2 | 12696.000 | [12 empty] | 468307 | 36.89
25 | LM01040301 | 防裂基布粘结层 | m2 | 12696.000 | 227999 |  | 32965 | 345092 | 1466 | 379523 |  |  | 2768 | 12405 | 17123 | 37064 | 448883 | 35.36
26 | 2-2-16-5 | 石油沥青沥青层粘 层 | 1000m2 | 12.696 | 24736 |  |  | 22904 | 223 | 23127 |  |  | 300 | 10 | 1858 | 2277 | 27572 | 2171.71
27 | 2-17-2 | 聚酯纤维布 | 1000m2 | 12.696 | 203263 |  | 32965 | 322188 | 1243 | 356396 |  |  | 2468 | 12395 | 15265 | 34787 | 421311 | 33184.55
28 | LM010402 | 乳化沥青粘层 | m2 | 12696.000 | 19848 |  |  | 15870 | 208 | 16078 |  |  | 241 | 10 | 1491 | 1604 | 19424 | 1.53
29 | 2-2-16-6 | 乳化沥青沥青层粘 | 1000m2 | 12.696 | 19848 |  |  | 15870 | 208 | 16078 |  |  | 241 | 10 | 1491 | 1604 | 19424 | 1529.93
评审人： | [13 empty] | 复核人：
建筑安装工程费计算表
建设项目名称: 江永县S348 线K114+150-K115+240 允山段安全隐患处治工程
编 制 范 围: 江永县S348 线K114+150-K115+240 允山段安全隐患处治工程 | [12 empty] | 第 3 页 |  | 共 6 页 |  | 03-1 表
序 号 | 分项 编号 | 工程名称 | 单位 | 工程 量 | 定额 直接 费 (元) | 定额 设备 购置费 (元) | 直接费(元) |  |  |  | 设备 购置费 | 措施费 | 企业 管理费 | 规费 | 利润 (元) | 税金 (元) | 金额合计 (元)
[7 empty] | 人工费 | 材料费 | 施工机械 使用费 | 合计 |  |  |  |  | 费率 7.42(%) | 税率 9(%) | 合计 | 单价
1 | 2 | 3 | 4 | 5 | 6 | 7 | 8 | 9 | 10 | 11 | 12 | 13 | 14 | 15 | 16 | 17 | 18 | 19
层
30 | LM0105 | 沥青混凝土面层 | m2 | 12696.000 | [12 empty] | 1334050 | 105.08
31 | LM010502 | 5cm中粒式沥青砼AC -20C | m2 | 12696.000 | 595895 |  | 1530 | 573189 | 15429 | 590148 |  | 1131 | 842 | 1473 | 44362 | 57416 | 695372 | 54.77
32 | 2-2-14-43 | 机械摊铺中粒式沥 青混凝土混合料(16 0t/h以内) | 1000m3路面实体 | 0.635 | 595895 |  | 1530 | 573189 | 15429 | 590148 |  | 1131 | 842 | 1473 | 44362 | 57416 | 695372 | 1095074.02
33 | LM010504 | 4cm细粒式改性沥青 砼AC-13C | m2 | 12696.000 | 566363 |  | 1287 | 527331 | 12387 | 541005 |  | 913 | 679 | 1204 | 42142 | 52735 | 638678 | 50.31
34 | 2-2-14-44 | 机械摊铺细粒式沥 青混凝土混合料(16 0t/h以内) | 1000m3路面实体 | 0.508 | 566363 |  | 1287 | 527331 | 12387 | 541005 |  | 913 | 679 | 1204 | 42142 | 52735 | 638678 | 1257240.16
35 | LM010308 | 26cm全深式就地冷 再生基层 | m2 | 12696.000 | 668934 |  | 11894 | 195039 | 420897 | 627830 |  |  | 8121 | 14438 | 50237 | 63056 | 763682 | 60.15
36 | 3-2-1-1 | 移动式破碎站破碎 再生 | 100m3 | 33.010 | 308799 |  | 6857 | 42916 | 251603 | 301376 |  |  | 3749 | 9733 | 23191 | 30424 | 368473 | 11162.47
37 | 2-54-1 | 水泥稳定基层冷再 生厚26cm | 1000m2 | 12.696 | 360135 |  | 5037 | 152123 | 169294 | 326454 |  |  | 4372 | 4705 | 27046 | 32632 | 395209 | 31128.62
38 | LM04 | 路槽、路肩及中央 | m2 | 1635.000 | [12 empty] | 55356 | 33.86
评审人： | [13 empty] | 复核人：
建筑安装工程费计算表
建设项目名称: 江永县S348 线K114+150-K115+240 允山段安全隐患处治工程
编 制 范 围: 江永县S348 线K114+150-K115+240 允山段安全隐患处治工程 | [12 empty] | 第 4 页 |  | 共 6 页 |  | 03-1 表
序 号 | 分项 编号 | 工程名称 | 单位 | 工程 量 | 定额 直接 费 (元) | 定额 设备 购置费 (元) | 直接费(元) |  |  |  | 设备 购置费 | 措施费 | 企业 管理费 | 规费 | 利润 (元) | 税金 (元) | 金额合计 (元)
[7 empty] | 人工费 | 材料费 | 施工机械 使用费 | 合计 |  |  |  |  | 费率 7.42(%) | 税率 9(%) | 合计 | 单价
1 | 2 | 3 | 4 | 5 | 6 | 7 | 8 | 9 | 10 | 11 | 12 | 13 | 14 | 15 | 16 | 17 | 18 | 19
分隔带
39 | LM0401 | 挖路槽 | m2 | 1635.000 | 20512 |  | 19613 |  | 430 | 20043 |  |  | 249 | 7404 | 1540 | 2631 | 31867 | 19.49
40 | 2-3-2-1 | 挖土质路槽深50cm | 1000m2 | 1.635 | 20512 |  | 19613 |  | 430 | 20043 |  |  | 249 | 7404 | 1540 | 2631 | 31867 | 19490.52
41 | LM0402 | 路肩 | km | 1.090 | [12 empty] | 2530 | 2321.10
42 | LM040201 | 培路肩 | m3 | 65.000 | 1641 |  | 1384 |  | 220 | 1604 |  |  | 20 | 574 | 123 | 209 | 2530 | 38.92
43 | 2-3-2-5 | 培路肩 | 100m3 | 0.650 | 1641 |  | 1384 |  | 220 | 1604 |  |  | 20 | 574 | 123 | 209 | 2530 | 3892.31
44 | LM0403 | 中间带 | km | 1.090 | [12 empty] | 20959 | 19228.44
45 | LM040302 | 路缘石 | m3 | 54.000 | 17600 |  | 1570 | 12573 | 2607 | 16750 |  |  | 316 | 833 | 1329 | 1731 | 20959 | 388.13
46 | 2-3-3-5 | 现浇混凝土路缘石 | 10m3 | 5.400 | 17600 |  | 1570 | 12573 | 2607 | 16750 |  |  | 316 | 833 | 1329 | 1731 | 20959 | 3881.30
47 | 106 | 交叉工程 | 处 | 7.000 | [12 empty] | 587477 | 83925.29
48 | 10601 | 平面交叉 | 处 | 7.000 | [12 empty] | 587477 | 83925.29
49 | LM01 | 沥青混凝土路面 | [14 empty] | 521105
50 | LM0104 | 透层、黏层、封层 | m2 | 3761.100 | [12 empty] | 125189 | 33.29
51 | LM01040301 | 防裂基布粘结层 | m2 | 3378.000 | 60663 |  | 8771 | 91818 | 390 | 100979 |  |  | 737 | 3301 | 4556 | 9862 | 119435 | 35.36
52 | 2-2-16-5 | 石油沥青沥青层粘 层 | 1000m2 | 3.378 | 6581 |  |  | 6094 | 59 | 6153 |  |  | 80 | 3 | 494 | 606 | 7336 | 2171.70
53 | 2-17-2 | 聚酯纤维布 | 1000m2 | 3.378 | 54082 |  | 8771 | 85724 | 331 | 94826 |  |  | 657 | 3298 | 4062 | 9256 | 112099 | 33185.02
54 | LM010402 | 乳化沥青粘层 | m2 | 3761.100 | 5880 |  |  | 4701 | 62 | 4763 |  |  | 71 | 3 | 442 | 475 | 5754 | 1.53
55 | 2-2-16-6 | 乳化沥青沥青层粘 | 1000m2 | 3.761 | 5880 |  |  | 4701 | 62 | 4763 |  |  | 71 | 3 | 442 | 475 | 5754 | 1529.91
评审人： | [13 empty] | 复核人：
建筑安装工程费计算表
建设项目名称: 江永县S348 线K114+150-K115+240 允山段安全隐患处治工程
编 制 范 围: 江永县S348 线K114+150-K115+240 允山段安全隐患处治工程 | [12 empty] | 第 5 页 |  | 共 6 页 |  | 03-1 表
序 号 | 分项 编号 | 工程名称 | 单位 | 工程 量 | 定额 直接 费 (元) | 定额 设备 购置费 (元) | 直接费(元) |  |  |  | 设备 购置费 | 措施费 | 企业 管理费 | 规费 | 利润 (元) | 税金 (元) | 金额合计 (元)
[7 empty] | 人工费 | 材料费 | 施工机械 使用费 | 合计 |  |  |  |  | 费率 7.42(%) | 税率 9(%) | 合计 | 单价
1 | 2 | 3 | 4 | 5 | 6 | 7 | 8 | 9 | 10 | 11 | 12 | 13 | 14 | 15 | 16 | 17 | 18 | 19
层
56 | LM0105 | 沥青混凝土面层 | m2 | 3761.100 | [12 empty] | 394459 | 104.88
57 | LM010502 | 5cm中粒式沥青砼AC -20C | m2 | 3761.100 | 176423 |  | 453 | 169700 | 4568 | 174721 |  | 335 | 249 | 436 | 13134 | 16999 | 205874 | 54.74
58 | 2-2-14-43 | 机械摊铺中粒式沥 青混凝土混合料(16 0t/h以内) | 1000m3路面实体 | 0.188 | 176423 |  | 453 | 169700 | 4568 | 174721 |  | 335 | 249 | 436 | 13134 | 16999 | 205874 | 1095074.47
59 | LM010504 | 4cm细粒式改性沥青 砼AC-13C | m2 | 3761.100 | 167233 |  | 380 | 155708 | 3658 | 159746 |  | 269 | 200 | 356 | 12443 | 15571 | 188585 | 50.14
60 | 2-2-14-44 | 机械摊铺细粒式沥 青混凝土混合料(16 0t/h以内) | 1000m3路面实体 | 0.150 | 167233 |  | 380 | 155708 | 3658 | 159746 |  | 269 | 200 | 356 | 12443 | 15571 | 188585 | 1257233.33
61 | LM0106 | 原水泥砼路面凿毛 | m2 | 3761.100 | 1199 |  | 78 |  | 1101 | 1179 |  |  | 15 | 53 | 90 | 120 | 1457 | 0.39
62 | 2-3-1-8 | 铣刨机铣刨沥青混 凝土路面厚1cm | 1000m2 | 3.761 | 1199 |  | 78 |  | 1101 | 1179 |  |  | 15 | 53 | 90 | 120 | 1457 | 387.40
63 | LM04 | 路槽、路肩及中央 分隔带 | [14 empty] | 66372
64 | LM0403 | 现浇混凝土路缘石 | m3 | 171.000 | 55733 |  | 4973 | 39814 | 8257 | 53044 |  |  | 1000 | 2638 | 4210 | 5480 | 66372 | 388.14
65 | 2-3-3-5 | 现浇混凝土路缘石 | 10m3 | 17.100 | 55733 |  | 4973 | 39814 | 8257 | 53044 |  |  | 1000 | 2638 | 4210 | 5480 | 66372 | 3881.40
评审人： | [13 empty] | 复核人：
建筑安装工程费计算表
建设项目名称: 江永县S348 线K114+150-K115+240 允山段安全隐患处治工程
编 制 范 围: 江永县S348 线K114+150-K115+240 允山段安全隐患处治工程 | [12 empty] | 第 6 页 |  | 共 6 页 |  | 03-1 表
序 号 | 分项 编号 | 工程名称 | 单位 | 工程 量 | 定额 直接 费 (元) | 定额 设备 购置费 (元) | 直接费(元) |  |  |  | 设备 购置费 | 措施费 | 企业 管理费 | 规费 | 利润 (元) | 税金 (元) | 金额合计 (元)
[7 empty] | 人工费 | 材料费 | 施工机械 使用费 | 合计 |  |  |  |  | 费率 7.42(%) | 税率 9(%) | 合计 | 单价
1 | 2 | 3 | 4 | 5 | 6 | 7 | 8 | 9 | 10 | 11 | 12 | 13 | 14 | 15 | 16 | 17 | 18 | 19
66 | 109 | 其他工程 | 公路公里 | 1.090 | [12 empty] | 31000 | 28440.37
67 | 10901 | 迁改路灯（无路灯 规格暂估价结算按 实） | 盏 | 25.000 | 25000 |  |  |  |  | 25000 | [6 empty] | 25000 | 1000.00
68 | 10902 | 迁改监控设施（无 监控规格暂估价结 算按实） | 盏 | 3.000 | 6000 |  |  |  |  | 6000 | [6 empty] | 6000 | 2000.00
69 | 110 | 专项费用 | 元 | [13 empty] | 58239
70 | 11002 | 安全生产费 | 元 | [13 empty] | 58239
合 计 |  |  |  |  | 3111958 | 0 | 243834 | 2437503 | 487250 | 3199587 | 0 | 3166 | 24234 | 106956 | 230641 | 318024 | 3940847 | 0.00
评审人： | [13 empty] | 复核人：

## 【09】人工、材料、施工机械台班单价汇总表
表A.0.2-14 人工、材料、施工机械台班单价汇总表
建设项目名称: 江永县S348 线K114+150-K115+240 允山段安全隐患处治工程
编 制 范 围: 江永县S348 线K114+150-K115+240 允山段安全隐患处治工程 | [9 empty] | 第 1 页 | 共 2 页 | 09 表
序号 | 名称 | 单位 | 代号 | 预算单价(元) | 备注 | 序号 | 名称 | 单位 | 代号 | 预算单价(元) |  | 备注
1 | 人工 | 工日 | 1001001 | 103.86 |  | 25 | PVC塑料管(Φ50mm) | m | 5001013 | 6.41
2 | 机械工 | 工日 | 1051001 | 103.86 |  | 26 | 土工布 | m2 | 5007001 | 1.10
3 | 中粒式沥青混凝土(商) | m3 | 1513006 | 884.96 |  | 27 | 黏土 | m3 | 5501003 | 5.00
4 | 细粒式改性沥青混凝土(商) | m3 | 1513010 | 1017.70 |  | 28 | 中(粗)砂 | m3 | 5503005 | 120.00
5 | 预制构件 | m3 | 1517001 | 0.01 |  | 29 | 砂砾 | m3 | 5503007 | 23.00
6 | HPB300钢筋 | t | 2001001 | 3210.00 |  | 30 | 石屑 | m3 | 5503014 | 45.00
7 | HRB400钢筋 | t | 2001002 | 3110.00 |  | 31 | 碎石(2cm) | m3 | 5505012 | 70.00
8 | 8～12号铁丝 | kg | 2001021 | 4.13 |  | 32 | 碎石(4cm) | m3 | 5505013 | 70.00
9 | 20～22号铁丝 | kg | 2001022 | 4.66 |  | 33 | 碎石(8cm) | m3 | 5505015 | 70.00
10 | 型钢 | t | 2003004 | 3280.00 |  | 34 | 32.5级水泥 | t | 5509001 | 283.00
11 | 钢模板 | t | 2003025 | 4439.00 |  | 35 | 42.5级水泥 | t | 5509002 | 309.00
12 | 组合钢模板 | t | 2003026 | 4215.00 |  | 36 | 防裂基布 | m2 | 7305010002-1 | 23.00
13 | 铁件 | kg | 2009028 | 4.53 |  | 37 | 其他材料费 | 元 | 7801001 | 1.00
14 | 铁钉 | kg | 2009030 | 4.70 |  | 38 | 设备摊销费 | 元 | 7901001 | 1.00
15 | 破碎锤钢钎 | 根 | 2009039 | 1966.57 |  | 39 | 破碎刀头 | 套 | XBL2005 | 45025.00
16 | 石油沥青 | t | 3001001 | 4223.00 |  | 40 | 粉料撒布车 | 台班 | 7308026002 | 1508.45
17 | 乳化沥青 | t | 3001005 | 2694.00 |  | 41 | 0.6m3以内履带式液压单斗挖掘机 | 台班 | 8001025 | 814.88
18 | 汽油 | kg | 3003002 | 8.45 |  | 42 | 2.0m3以内履带式液压单斗挖掘机 | 台班 | 8001030 | 1465.13
19 | 柴油 | kg | 3003003 | 7.10 |  | 43 | 1.0m3以内履带式机械单斗挖掘机 | 台班 | 8001035 | 1025.36
20 | 煤 | t | 3005001 | 561.95 |  | 44 | 1.0m3以内轮胎式装载机 | 台班 | 8001045 | 568.88
21 | 电 | kW·h | 3005002 | 0.77 |  | 45 | 200kW以内自行式平地机 | 台班 | 8001062 | 1822.28
22 | 水 | m3 | 3005004 | 3.06 |  | 46 | 12～15t光轮压路机 | 台班 | 8001081 | 571.07
23 | 原木 | m3 | 4003001 | 1283.19 |  | 47 | 0.6t以内手扶式振动碾 | 台班 | 8001085 | 161.10
24 | 锯材 | m3 | 4003002 | 1504.42 |  | 48 | 30t以内振动压路机 | 台班 | 8001092 | 2527.07
评审人： | [6 empty] | 复核人：
表A.0.2-14 人工、材料、施工机械台班单价汇总表
建设项目名称: 江永县S348 线K114+150-K115+240 允山段安全隐患处治工程
编 制 范 围: 江永县S348 线K114+150-K115+240 允山段安全隐患处治工程 | [9 empty] | 第 2 页 | 共 2 页 | 09 表
序号 | 名称 | 单位 | 代号 | 预算单价(元) | 备注 | 序号 | 名称 | 单位 | 代号 | 预算单价(元) |  | 备注
49 | 8000L以内沥青洒布车 | 台班 | 8003040 | 819.16
50 | 9.0m内沥青混合料摊铺机 | 台班 | 8003059 | 2610.53
51 | 10t以内振动压路机(双钢轮) | 台班 | 8003063 | 1072.14
52 | 16～20t轮胎式压路机 | 台班 | 8003067 | 748.68
53 | 20～25t轮胎式压路机 | 台班 | 8003068 | 934.18
54 | 2.5-4.5m轨道式水泥混凝土摊铺机 | 台班 | 8003077 | 1317.45
55 | 混凝土电动刻纹机 | 台班 | 8003083 | 259.35
56 | 混凝土电动切缝机 | 台班 | 8003085 | 206.34
57 | 混凝土路缘石机动铺筑机 | 台班 | 8003090 | 225.25
58 | 2000mm以内路面铣刨机 | 台班 | 8003094 | 4344.95
59 | 450kW冷再生机 | 台班 | 8003100 | 12203.33
60 | 250L以内强制式混凝土搅拌机 | 台班 | 8005002 | 171.10
61 | 3m3以内混凝土搅拌运输车 | 台班 | 8005028 | 807.23
62 | 15m3/h以内混凝土搅拌站 | 台班 | 8005056 | 777.01
63 | 8t以内自卸汽车 | 台班 | 8007014 | 664.31
64 | 6000L以内洒水汽车 | 台班 | 8007041 | 703.52
65 | 10000L以内洒水汽车 | 台班 | 8007043 | 1088.70
66 | 8t以内汽车式起重机 | 台班 | 8009026 | 702.69
67 | 小型机具使用费 | 元 | 8099001 | 1.00
68 | 履带式液压驱动破碎站 | 台班 | XBJ3005 | 5487.81
评审人： | [6 empty] | 复核人：

## 【21-2】分项工程预算表
表A.0.3-2 分 项 工 程 预 算 表
编制范围: 江永县S348 线K114+150-K115+240 允山段安全隐患处治工程
分项编号: LJ060101 |  |  | 工程名称:现浇混凝土边沟 |  |  |  |  | 单位:m |  | 数量:2180 |  | 单价:240.41 |  | 第 1 页 |  | 共 27 页 |  |  | 21-2 表
代号 | 工 程 项 目 |  |  |  | 开挖沟槽 |  |  | 混凝土边沟、排水沟、截水沟、急流槽 |  |  |  | 混凝土边沟、排水沟、截水沟、急流槽 |  |  | 混凝土边沟、排水沟、截水沟、急流槽
| 工 程 细 目 |  |  |  | 机械开挖土方 |  |  | 现浇混凝土边沟、排水沟 |  |  |  | 预制混凝土水沟盖板（矩形带孔） |  |  | 水沟盖板安装
| 定 额 单 位 |  |  |  | 1000m3天然密实方 |  |  | 10m3 |  |  |  | 10m3 |  |  | 10m3
| 工 程 数 量 |  |  |  | 1.373 |  |  | 65.400 |  |  |  | 10.900 |  |  | 10.900
| 定 额 表 号 |  |  |  | 1～3～1～3 |  |  | 1～3～4～5 改 |  |  |  | 1～3～4～10 |  |  | 1～3～4～12
| 工、料、机名称 |  | 单位 | 单价(元) | 定额 | 数量 | 金额(元) | 定额 | 数量 |  | 金额(元) | 定额 | 数量 | 金额(元) | 定额 |  | 数量 |  | 金额(元)
1 | 人工 |  | 工日 | 103.86 | 67.100 | 92.128 | 9568 | 12.000 | 784.800 |  | 81509 | 21.000 | 228.900 | 23774 | 6.200 |  | 67.580 |  | 7019
2 | 预制构件 |  | m3 | 0.01 | [10 empty] | 10.100 |  | 110.090 |  | 1
3 | HPB300钢筋 |  | t | 3210.00
4 | HRB400钢筋 |  | t | 3110.00
5 | 20～22号铁丝 |  | kg | 4.66 | [7 empty] | 5.700 | 62.130 | 290
6 | 钢模板 |  | t | 4439.00 | [7 empty] | 0.026 | 0.283 | 1258
7 | 组合钢模板 |  | t | 4215.00 |  |  |  | 0.026 | 1.700 |  | 7167
8 | 铁件 |  | kg | 4.53 |  |  |  | 7.800 | 510.120 |  | 2311
9 | 石油沥青 |  | t | 4223.00 |  |  |  | 0.013 | 0.850 |  | 3590
10 | 水 |  | m3 | 3.06 |  |  |  | 12.000 | 784.800 |  | 2401 | 16.000 | 174.400 | 534 | 10.000 |  | 109.000 |  | 334
11 | 中(粗)砂 |  | m3 | 120.00 |  |  |  | 4.898 | 320.329 |  | 38440 | 4.950 | 53.955 | 6475 | 0.410 |  | 4.469 |  | 536
12 | 碎石(2cm) |  | m3 | 70.00 |  |  |  | -0.004 | -0.262 |  | -18 | 8.280 | 90.252 | 6318
13 | 碎石(4cm) |  | m3 | 70.00 |  |  |  | 8.466 | 553.676 |  | 38757
14 | 32.5级水泥 |  | t | 283.00 |  |  |  | 3.417 | 223.472 |  | 63243 | 3.182 | 34.684 | 9816 | 0.118 |  | 1.286 |  | 364
15 | 其他材料费 |  | 元 | 1.00 |  |  |  | 15.700 | 1026.780 |  | 1027 | 28.600 | 311.740 | 312
16 | 0.6m3以内履带式液压单斗挖掘机 |  | 台班 | 814.88 | 4.560 | 6.261 | 5102
17 | 250L以内强制式混凝土搅拌机 |  | 台班 | 171.10 |  |  |  | 0.270 | 17.658 |  | 3021 | 0.270 | 2.943 | 504
18 | 小型机具使用费 |  | 元 | 1.00 | [7 empty] | 5.000 | 54.500 | 54
19 | 基价 |  | 元 | 1.00 | 10927.000 | 15002.771 | 15003 | 3799.000 | 248454.600 |  | 248455 | 4667.000 | 50870.300 | 50870 | 758.000 |  | 8262.200 |  | 8262
表A.0.3-2 分 项 工 程 预 算 表
编制范围: 江永县S348 线K114+150-K115+240 允山段安全隐患处治工程
分项编号: LJ060101 |  |  | 工程名称:现浇混凝土边沟 |  |  |  |  | 单位:m |  | 数量:2180 |  | 单价:240.41 |  | 第 2 页 |  | 共 27 页 |  |  | 21-2 表
代号 | 工 程 项 目 |  |  |  | 开挖沟槽 |  |  | 混凝土边沟、排水沟、截水沟、急流槽 |  |  |  | 混凝土边沟、排水沟、截水沟、急流槽 |  |  | 混凝土边沟、排水沟、截水沟、急流槽
| 工 程 细 目 |  |  |  | 机械开挖土方 |  |  | 现浇混凝土边沟、排水沟 |  |  |  | 预制混凝土水沟盖板（矩形带孔） |  |  | 水沟盖板安装
| 定 额 单 位 |  |  |  | 1000m3天然密实方 |  |  | 10m3 |  |  |  | 10m3 |  |  | 10m3
| 工 程 数 量 |  |  |  | 1.373 |  |  | 65.400 |  |  |  | 10.900 |  |  | 10.900
| 定 额 表 号 |  |  |  | 1～3～1～3 |  |  | 1～3～4～5 改 |  |  |  | 1～3～4～10 |  |  | 1～3～4～12
| 工、料、机名称 |  | 单位 | 单价(元) | 定额 | 数量 | 金额(元) | 定额 | 数量 |  | 金额(元) | 定额 | 数量 | 金额(元) | 定额 |  | 数量 |  | 金额(元)
| 直接费 |  | 元 |  |  |  | 14670 |  |  |  | 241448 |  |  | 49333 |  |  |  |  | 8254
| 措 施 费 | I | 元
|  | II | 元 |  | 15003 |  |  | 248437 |  |  |  | 50875 |  |  | 8265
| 企业管理费 |  | 元 |  | 15003 | 1.374% | 206 | 248437 | 1.794% |  | 4457 | 50875 | 1.794% | 913 | 8265 |  | 1.794% |  | 148
| 规费 |  | 元 |  | 10870 | 37.600% | 4087 | 83343 | 37.600% |  | 31337 | 24080 | 37.600% | 9054 | 7019 |  | 37.600% |  | 2639
| 利润 |  | 元 |  | 15216 | 7.42% | 1129 | 252898 | 7.42% |  | 18765 | 51792 | 7.42% | 3843 | 8410 |  | 7.42% |  | 624
| 税金 |  | 元 |  | 20089 | 9% | 1808 | 296011 | 9% |  | 26641 | 63144 | 9% | 5683 | 11667 |  | 9% |  | 1050
| 金额合计 |  | 元 |  |  |  | 21900 |  |  |  | 322648 |  |  | 68826 |  |  |  |  | 12715
表A.0.3-2 分 项 工 程 预 算 表
编制范围: 江永县S348 线K114+150-K115+240 允山段安全隐患处治工程
分项编号: LJ060101 |  |  | 工程名称:现浇混凝土边沟 |  |  |  |  | 单位:m |  | 数量:2180 |  | 单价:240.41 |  | 第 3 页 |  | 共 27 页 |  |  | 21-2 表
代号 | 工 程 项 目 |  |  |  | 混凝土边沟、排水沟、截水沟、急流槽 |  |  | 混凝土边沟、排水沟、截水沟、急流槽
| 工 程 细 目 |  |  |  | 水沟盖板钢筋 |  |  | 水沟盖板钢筋
| 定 额 单 位 |  |  |  | 1t |  |  | 1t | [6 empty] | 合计
| 工 程 数 量 |  |  |  | 4.316 |  |  | 14.780
| 定 额 表 号 |  |  |  | 1～3～4～11 |  |  | 1～3～4～11
| 工、料、机名称 |  | 单位 | 单价(元) | 定额 | 数量 | 金额(元) | 定额 | 数量 |  | 金额(元) | 定额 | 数量 | 金额(元) | 数量 |  |  | 金额(元)
1 | 人工 |  | 工日 | 103.86 | 7.400 | 31.938 | 3317 | 7.400 | 109.372 |  | 11359 |  |  |  | 1314.718 |  |  | 136547
2 | 预制构件 |  | m3 | 0.01 | [10 empty] | 110.090 |  |  | 1
3 | HPB300钢筋 |  | t | 3210.00 | 0.119 | 0.514 | 1649 | 0.119 | 1.759 |  | 5646 |  |  |  | 2.273 |  |  | 7294
4 | HRB400钢筋 |  | t | 3110.00 | 0.906 | 3.910 | 12161 | 0.906 | 13.391 |  | 41645 |  |  |  | 17.301 |  |  | 53806
5 | 20～22号铁丝 |  | kg | 4.66 | 3.600 | 15.538 | 72 | 3.600 | 53.208 |  | 248 |  |  |  | 130.876 |  |  | 610
6 | 钢模板 |  | t | 4439.00 | [10 empty] | 0.283 |  |  | 1258
7 | 组合钢模板 |  | t | 4215.00 | [10 empty] | 1.700 |  |  | 7167
8 | 铁件 |  | kg | 4.53 | [10 empty] | 510.120 |  |  | 2311
9 | 石油沥青 |  | t | 4223.00 | [10 empty] | 0.850 |  |  | 3590
10 | 水 |  | m3 | 3.06 | [10 empty] | 1068.200 |  |  | 3269
11 | 中(粗)砂 |  | m3 | 120.00 | [10 empty] | 378.753 |  |  | 45450
12 | 碎石(2cm) |  | m3 | 70.00 | [10 empty] | 89.990 |  |  | 6299
13 | 碎石(4cm) |  | m3 | 70.00 | [10 empty] | 553.676 |  |  | 38757
14 | 32.5级水泥 |  | t | 283.00 | [10 empty] | 259.442 |  |  | 73422
15 | 其他材料费 |  | 元 | 1.00 | [10 empty] | 1338.520 |  |  | 1339
16 | 0.6m3以内履带式液压单斗挖掘机 |  | 台班 | 814.88 | [10 empty] | 6.261 |  |  | 5102
17 | 250L以内强制式混凝土搅拌机 |  | 台班 | 171.10 | [10 empty] | 20.601 |  |  | 3525
18 | 小型机具使用费 |  | 元 | 1.00 | 6.300 | 27.191 | 27 | 6.300 | 93.114 |  | 93 |  |  |  | 174.805 |  |  | 175
19 | 基价 |  | 元 | 1.00 | 4149.000 | 17907.084 | 17907 | 4149.000 | 61322.220 |  | 61322 |  |  |  | 401819.175 |  |  | 401819
表A.0.3-2 分 项 工 程 预 算 表
编制范围: 江永县S348 线K114+150-K115+240 允山段安全隐患处治工程
分项编号: LJ060101 |  |  | 工程名称:现浇混凝土边沟 |  |  |  |  | 单位:m |  | 数量:2180 |  | 单价:240.41 |  | 第 4 页 |  | 共 27 页 |  |  | 21-2 表
代号 | 工 程 项 目 |  |  |  | 混凝土边沟、排水沟、截水沟、急流槽 |  |  | 混凝土边沟、排水沟、截水沟、急流槽
| 工 程 细 目 |  |  |  | 水沟盖板钢筋 |  |  | 水沟盖板钢筋
| 定 额 单 位 |  |  |  | 1t |  |  | 1t | [6 empty] | 合计
| 工 程 数 量 |  |  |  | 4.316 |  |  | 14.780
| 定 额 表 号 |  |  |  | 1～3～4～11 |  |  | 1～3～4～11
| 工、料、机名称 |  | 单位 | 单价(元) | 定额 | 数量 | 金额(元) | 定额 | 数量 |  | 金额(元) | 定额 | 数量 | 金额(元) | 数量 |  |  | 金额(元)
| 直接费 |  | 元 |  |  |  | 17226 |  |  |  | 58991 | [6 empty] | 389922
| 措 施 费 | I | 元 |  | 3421 | 0.473% | 16 | 11717 | 0.473% |  | 55 | [6 empty] | 71
|  | II | 元 |  | 17908 | 0.564% | 101 | 61326 | 0.564% |  | 346 | [6 empty] | 447
| 企业管理费 |  | 元 |  | 17908 | 2.042% | 366 | 61326 | 2.042% |  | 1252 | [6 empty] | 7342
| 规费 |  | 元 |  | 3316 | 37.600% | 1247 | 11359 | 37.600% |  | 4271 | [6 empty] | 52635
| 利润 |  | 元 |  | 18396 | 7.42% | 1365 | 62978 | 7.42% |  | 4673 | [6 empty] | 30399
| 税金 |  | 元 |  | 20322 | 9% | 1829 | 69589 | 9% |  | 6263 | [6 empty] | 43274
| 金额合计 |  | 元 |  |  |  | 22150 |  |  |  | 75851 | [6 empty] | 524090
表A.0.3-2 分 项 工 程 预 算 表
编制范围: 江永县S348 线K114+150-K115+240 允山段安全隐患处治工程
分项编号: LJ070101 |  |  | 工程名称:挡土墙 |  |  |  |  | 单位:m3 |  | 数量:94.9 |  | 单价:599.98 |  | 第 5 页 |  | 共 27 页 |  |  | 21-2 表
代号 | 工 程 项 目 |  |  |  | 现浇混凝土挡土墙 |  |  | 挡土墙防渗层、泄水层及填内心 |  |  |  | 土工合成材料处理地基 |  |  | 防水层
| 工 程 细 目 |  |  |  | 现浇混凝土挡土墙 |  |  | 挡土墙砂砾泄水层 |  |  |  | 土工布处理软土路基 |  |  | 胶泥防水层
| 定 额 单 位 |  |  |  | 10m3 |  |  | 100m3 |  |  |  | 1000m2处理面积 |  |  | 10m3
| 工 程 数 量 |  |  |  | 9.490 |  |  | 0.090 |  |  |  | 0.060 |  |  | 2.580
| 定 额 表 号 |  |  |  | 1～4～19～2 改 |  |  | 1～4～26～2 |  |  |  | 1～2～9～1 |  |  | 4～11～4～1
| 工、料、机名称 |  | 单位 | 单价(元) | 定额 | 数量 | 金额(元) | 定额 | 数量 |  | 金额(元) | 定额 | 数量 | 金额(元) | 定额 |  | 数量 |  | 金额(元)
1 | 人工 |  | 工日 | 103.86 | 13.500 | 128.115 | 13306 | 34.000 | 3.060 |  | 318 | 25.200 | 1.512 | 157 | 4.600 |  | 11.868 |  | 1233
2 | 8～12号铁丝 |  | kg | 4.13 | 2.100 | 19.929 | 82
3 | 组合钢模板 |  | t | 4215.00 | 0.016 | 0.152 | 640
4 | 铁件 |  | kg | 4.53 | 50.700 | 481.143 | 2180
5 | 铁钉 |  | kg | 4.70 | [7 empty] | 6.800 | 0.408 | 2
6 | 水 |  | m3 | 3.06 | 10.000 | 94.900 | 290 | 12.000 | 1.080 |  | 3 |  |  |  | 5.000 |  | 12.900 |  | 39
7 | 原木 |  | m3 | 1283.19 | 0.040 | 0.380 | 487
8 | PVC塑料管(Φ50mm) |  | m | 6.41 | 1.800 | 17.082 | 109
9 | 土工布 |  | m2 | 1.10 | [7 empty] | 1081.800 | 64.908 | 71
10 | 黏土 |  | m3 | 5.00 | [10 empty] | 10.400 |  | 26.832 |  | 134
11 | 中(粗)砂 |  | m3 | 120.00 | 5.510 | 52.290 | 6275
12 | 砂砾 |  | m3 | 23.00 |  |  |  | 127.500 | 11.475 |  | 264
13 | 碎石(8cm) |  | m3 | 70.00 | 8.360 | 79.336 | 5554
14 | 32.5级水泥 |  | t | 283.00 | 2.876 | 27.293 | 7724
15 | 其他材料费 |  | 元 | 1.00 | 19.900 | 188.851 | 189 |  |  |  |  | 68.200 | 4.092 | 4 | 1.500 |  | 3.870 |  | 4
16 | 1.0m3以内履带式机械单斗挖掘机 |  | 台班 | 1025.36
17 | 250L以内强制式混凝土搅拌机 |  | 台班 | 171.10 | 0.310 | 2.942 | 503
18 | 8t以内汽车式起重机 |  | 台班 | 702.69 | 0.230 | 2.183 | 1534
19 | 小型机具使用费 |  | 元 | 1.00 | 13.200 | 125.268 | 125
表A.0.3-2 分 项 工 程 预 算 表
编制范围: 江永县S348 线K114+150-K115+240 允山段安全隐患处治工程
分项编号: LJ070101 |  |  | 工程名称:挡土墙 |  |  |  |  | 单位:m3 |  | 数量:94.9 |  | 单价:599.98 |  | 第 6 页 |  | 共 27 页 |  |  | 21-2 表
代号 | 工 程 项 目 |  |  |  | 现浇混凝土挡土墙 |  |  | 挡土墙防渗层、泄水层及填内心 |  |  |  | 土工合成材料处理地基 |  |  | 防水层
| 工 程 细 目 |  |  |  | 现浇混凝土挡土墙 |  |  | 挡土墙砂砾泄水层 |  |  |  | 土工布处理软土路基 |  |  | 胶泥防水层
| 定 额 单 位 |  |  |  | 10m3 |  |  | 100m3 |  |  |  | 1000m2处理面积 |  |  | 10m3
| 工 程 数 量 |  |  |  | 9.490 |  |  | 0.090 |  |  |  | 0.060 |  |  | 2.580
| 定 额 表 号 |  |  |  | 1～4～19～2 改 |  |  | 1～4～26～2 |  |  |  | 1～2～9～1 |  |  | 4～11～4～1
| 工、料、机名称 |  | 单位 | 单价(元) | 定额 | 数量 | 金额(元) | 定额 | 数量 |  | 金额(元) | 定额 | 数量 | 金额(元) | 定额 |  | 数量 |  | 金额(元)
20 | 基价 |  | 元 | 1.00 | 4147.000 | 39355.030 | 39355 | 9588.000 | 862.920 |  | 863 | 7398.000 | 443.880 | 444 | 625.000 |  | 1612.500 |  | 1612
| 直接费 |  | 元 |  |  |  | 38998 |  |  |  | 585 |  |  | 234 |  |  |  |  | 1411
| 措 施 费 | I | 元
|  | II | 元 |  | 39360 |  |  | 863 |  |  |  | 444 |  |  | 1613
| 企业管理费 |  | 元 |  | 39360 | 1.794% | 706 | 863 | 1.794% |  | 15 | 444 | 1.214% | 5 | 1613 |  | 2.363% |  | 38
| 规费 |  | 元 |  | 14064 | 37.600% | 5288 | 319 | 37.600% |  | 120 | 157 | 37.600% | 59 | 1234 |  | 37.600% |  | 464
| 利润 |  | 元 |  | 40067 | 7.42% | 2973 | 876 | 7.42% |  | 65 | 445 | 7.42% | 33 | 1658 |  | 7.42% |  | 123
| 税金 |  | 元 |  | 47967 | 9% | 4317 | 789 | 9% |  | 71 | 333 | 9% | 30 | 2033 |  | 9% |  | 183
| 金额合计 |  | 元 |  |  |  | 52282 |  |  |  | 856 |  |  | 361 |  |  |  |  | 2219
表A.0.3-2 分 项 工 程 预 算 表
编制范围: 江永县S348 线K114+150-K115+240 允山段安全隐患处治工程
分项编号: LJ070101 |  |  | 工程名称:挡土墙 |  |  |  |  | 单位:m3 |  | 数量:94.9 |  | 单价:599.98 |  | 第 7 页 |  | 共 27 页 |  |  | 21-2 表
代号 | 工 程 项 目 |  |  |  | 机械挖基坑土、石方
| 工 程 细 目 |  |  |  | 1.0m3以内挖掘机挖基坑≤1500m3土方
| 定 额 单 位 |  |  |  | 1000m3 | [9 empty] | 合计
| 工 程 数 量 |  |  |  | 0.056
| 定 额 表 号 |  |  |  | 4～1～3～3
| 工、料、机名称 |  | 单位 | 单价(元) | 定额 | 数量 | 金额(元) | 定额 | 数量 |  | 金额(元) | 定额 | 数量 | 金额(元) | 数量 |  |  | 金额(元)
1 | 人工 |  | 工日 | 103.86 | 110.200 | 6.171 | 641 | [7 empty] | 150.726 |  |  | 15654
2 | 8～12号铁丝 |  | kg | 4.13 | [10 empty] | 19.929 |  |  | 82
3 | 组合钢模板 |  | t | 4215.00 | [10 empty] | 0.152 |  |  | 640
4 | 铁件 |  | kg | 4.53 | [10 empty] | 481.143 |  |  | 2180
5 | 铁钉 |  | kg | 4.70 | [10 empty] | 0.408 |  |  | 2
6 | 水 |  | m3 | 3.06 | [10 empty] | 108.880 |  |  | 333
7 | 原木 |  | m3 | 1283.19 | [10 empty] | 0.380 |  |  | 487
8 | PVC塑料管(Φ50mm) |  | m | 6.41 | [10 empty] | 17.082 |  |  | 109
9 | 土工布 |  | m2 | 1.10 | [10 empty] | 64.908 |  |  | 71
10 | 黏土 |  | m3 | 5.00 | [10 empty] | 26.832 |  |  | 134
11 | 中(粗)砂 |  | m3 | 120.00 | [10 empty] | 52.290 |  |  | 6275
12 | 砂砾 |  | m3 | 23.00 | [10 empty] | 11.475 |  |  | 264
13 | 碎石(8cm) |  | m3 | 70.00 | [10 empty] | 79.336 |  |  | 5554
14 | 32.5级水泥 |  | t | 283.00 | [10 empty] | 27.293 |  |  | 7724
15 | 其他材料费 |  | 元 | 1.00 | [10 empty] | 196.813 |  |  | 197
16 | 1.0m3以内履带式机械单斗挖掘机 |  | 台班 | 1025.36 | 2.660 | 0.149 | 153 | [7 empty] | 0.149 |  |  | 153
17 | 250L以内强制式混凝土搅拌机 |  | 台班 | 171.10 | [10 empty] | 2.942 |  |  | 503
18 | 8t以内汽车式起重机 |  | 台班 | 702.69 | [10 empty] | 2.183 |  |  | 1534
19 | 小型机具使用费 |  | 元 | 1.00 | [10 empty] | 125.268 |  |  | 125
表A.0.3-2 分 项 工 程 预 算 表
编制范围: 江永县S348 线K114+150-K115+240 允山段安全隐患处治工程
分项编号: LJ070101 |  |  | 工程名称:挡土墙 |  |  |  |  | 单位:m3 |  | 数量:94.9 |  | 单价:599.98 |  | 第 8 页 |  | 共 27 页 |  |  | 21-2 表
代号 | 工 程 项 目 |  |  |  | 机械挖基坑土、石方
| 工 程 细 目 |  |  |  | 1.0m3以内挖掘机挖基坑≤1500m3土方
| 定 额 单 位 |  |  |  | 1000m3 | [9 empty] | 合计
| 工 程 数 量 |  |  |  | 0.056
| 定 额 表 号 |  |  |  | 4～1～3～3
| 工、料、机名称 |  | 单位 | 单价(元) | 定额 | 数量 | 金额(元) | 定额 | 数量 |  | 金额(元) | 定额 | 数量 | 金额(元) | 数量 |  |  | 金额(元)
20 | 基价 |  | 元 | 1.00 | 14511.000 | 812.616 | 813 | [7 empty] | 43086.946 |  |  | 43087
| 直接费 |  | 元 |  |  |  | 794 | [10 empty] | 42022
| 措 施 费 | I | 元
|  | II | 元 |  | 813
| 企业管理费 |  | 元 |  | 813 | 1.374% | 11 | [10 empty] | 775
| 规费 |  | 元 |  | 673 | 37.600% | 253 | [10 empty] | 6184
| 利润 |  | 元 |  | 822 | 7.42% | 61 | [10 empty] | 3255
| 税金 |  | 元 |  | 1122 | 9% | 101 | [10 empty] | 4702
| 金额合计 |  | 元 |  |  |  | 1220 | [10 empty] | 56938
表A.0.3-2 分 项 工 程 预 算 表
编制范围: 江永县S348 线K114+150-K115+240 允山段安全隐患处治工程
分项编号: LM020501 |  |  | 工程名称:20cm C10素砼底基层 |  |  |  |  | 单位:m2 |  | 数量:981 |  | 单价:62.9 |  | 第 9 页 |  | 共 27 页 |  |  | 21-2 表
代号 | 工 程 项 目 |  |  |  | I.普通混凝土
| 工 程 细 目 |  |  |  | 轨道摊铺机铺筑混凝土路面厚度20cm
| 定 额 单 位 |  |  |  | 1000m2路面 | [9 empty] | 合计
| 工 程 数 量 |  |  |  | 0.981
| 定 额 表 号 |  |  |  | 2～2～17～3 改
| 工、料、机名称 |  | 单位 | 单价(元) | 定额 | 数量 | 金额(元) | 定额 | 数量 |  | 金额(元) | 定额 | 数量 | 金额(元) | 数量 |  |  | 金额(元)
1 | 人工 |  | 工日 | 103.86 | 66.100 | 64.844 | 6735 | [7 empty] | 64.844 |  |  | 6735
2 | 型钢 |  | t | 3280.00 | 0.001 | 0.001 | 3 | [7 empty] | 0.001 |  |  | 3
3 | 石油沥青 |  | t | 4223.00 | 0.099 | 0.097 | 410 | [7 empty] | 0.097 |  |  | 410
4 | 煤 |  | t | 561.95 | 0.020 | 0.020 | 11 | [7 empty] | 0.020 |  |  | 11
5 | 水 |  | m3 | 3.06 | 30.000 | 29.430 | 90 | [7 empty] | 29.430 |  |  | 90
6 | 锯材 |  | m3 | 1504.42 | 0.060 | 0.059 | 89 | [7 empty] | 0.059 |  |  | 89
7 | 中(粗)砂 |  | m3 | 120.00 | 104.040 | 102.063 | 12248 | [7 empty] | 102.063 |  |  | 12248
8 | 碎石(4cm) |  | m3 | 70.00 | 177.480 | 174.108 | 12188 | [7 empty] | 174.108 |  |  | 12188
9 | 32.5级水泥 |  | t | 283.00 | 45.900 | 45.028 | 12743 | [7 empty] | 45.028 |  |  | 12743
10 | 其他材料费 |  | 元 | 1.00 | 265.300 | 260.259 | 260 | [7 empty] | 260.259 |  |  | 260
11 | 2.5-4.5m轨道式水泥混凝土摊铺机 |  | 台班 | 1317.45 | 0.410 | 0.402 | 530 | [7 empty] | 0.402 |  |  | 530
12 | 混凝土电动刻纹机 |  | 台班 | 259.35 | 7.220 | 7.083 | 1837 | [7 empty] | 7.083 |  |  | 1837
13 | 混凝土电动切缝机 |  | 台班 | 206.34 | 2.501 | 2.453 | 506 | [7 empty] | 2.453 |  |  | 506
14 | 10000L以内洒水汽车 |  | 台班 | 1088.70 | 1.480 | 1.452 | 1581 | [7 empty] | 1.452 |  |  | 1581
15 | 基价 |  | 元 | 1.00 | 51098.000 | 50127.138 | 50127 | [7 empty] | 50127.138 |  |  | 50127
表A.0.3-2 分 项 工 程 预 算 表
编制范围: 江永县S348 线K114+150-K115+240 允山段安全隐患处治工程
分项编号: LM020501 |  |  | 工程名称:20cm C10素砼底基层 |  |  |  |  | 单位:m2 |  | 数量:981 |  | 单价:62.9 |  | 第 10 页 |  | 共 27 页 |  |  | 21-2 表
代号 | 工 程 项 目 |  |  |  | I.普通混凝土
| 工 程 细 目 |  |  |  | 轨道摊铺机铺筑混凝土路面厚度20cm
| 定 额 单 位 |  |  |  | 1000m2路面 | [9 empty] | 合计
| 工 程 数 量 |  |  |  | 0.981
| 定 额 表 号 |  |  |  | 2～2～17～3 改
| 工、料、机名称 |  | 单位 | 单价(元) | 定额 | 数量 | 金额(元) | 定额 | 数量 |  | 金额(元) | 定额 | 数量 | 金额(元) | 数量 |  |  | 金额(元)
| 直接费 |  | 元 |  |  |  | 49230 | [10 empty] | 49230
| 措 施 费 | I | 元
|  | II | 元 |  | 50128
| 企业管理费 |  | 元 |  | 50128 | 1.214% | 609 | [10 empty] | 609
| 规费 |  | 元 |  | 8003 | 37.600% | 3009 | [10 empty] | 3009
| 利润 |  | 元 |  | 50741 | 7.42% | 3765 | [10 empty] | 3765
| 税金 |  | 元 |  | 56611 | 9% | 5095 | [10 empty] | 5095
| 金额合计 |  | 元 |  |  |  | 61708 | [10 empty] | 61708
表A.0.3-2 分 项 工 程 预 算 表
编制范围: 江永县S348 线K114+150-K115+240 允山段安全隐患处治工程
分项编号: LM01040301 |  |  | 工程名称:防裂基布粘结层 |  |  |  |  | 单位:m2 |  | 数量:12696 |  | 单价:35.36 |  | 第 11 页 |  | 共 27 页 |  |  | 21-2 表
代号 | 工 程 项 目 |  |  |  | 透层、黏层、封层 |  |  | 路面基层玻纤格栅、聚酯纤维布
| 工 程 细 目 |  |  |  | 石油沥青沥青层粘层 |  |  | 聚酯纤维布
| 定 额 单 位 |  |  |  | 1000m2 |  |  | 1000m2 | [6 empty] | 合计
| 工 程 数 量 |  |  |  | 12.696 |  |  | 12.696
| 定 额 表 号 |  |  |  | 2～2～16～5 |  |  | 湘养2～17～2 改
| 工、料、机名称 |  | 单位 | 单价(元) | 定额 | 数量 | 金额(元) | 定额 | 数量 |  | 金额(元) | 定额 | 数量 | 金额(元) | 数量 |  |  | 金额(元)
1 | 人工 |  | 工日 | 103.86 |  |  |  | 25.000 | 317.400 |  | 32965 |  |  |  | 317.400 |  |  | 32965
2 | 石油沥青 |  | t | 4223.00 | 0.412 | 5.231 | 22089 | [7 empty] | 5.231 |  |  | 22089
3 | 煤 |  | t | 561.95 | 0.080 | 1.016 | 571 | [7 empty] | 1.016 |  |  | 571
4 | 防裂基布 |  | m2 | 23.00 |  |  |  | 1102.000 | 13990.992 |  | 321793 |  |  |  | 13990.992 |  |  | 321793
5 | 其他材料费 |  | 元 | 1.00 | 14.800 | 187.901 | 188 | 31.100 | 394.846 |  | 395 |  |  |  | 582.747 |  |  | 583
6 | 设备摊销费 |  | 元 | 1.00 | 4.400 | 55.862 | 56 | [7 empty] | 55.862 |  |  | 56
7 | 8000L以内沥青洒布车 |  | 台班 | 819.16 | 0.020 | 0.254 | 208 | [7 empty] | 0.254 |  |  | 208
8 | 小型机具使用费 |  | 元 | 1.00 | 1.200 | 15.235 | 15 | 97.900 | 1242.938 |  | 1243 |  |  |  | 1258.173 |  |  | 1258
9 | 基价 |  | 元 | 1.00 | 1948.000 | 24731.808 | 24732 | 16010.000 | 203262.960 |  | 203263 |  |  |  | 227994.768 |  |  | 227995
| 直接费 |  | 元 |  |  |  | 23127 |  |  |  | 356396 | [6 empty] | 379523
| 措 施 费 | I | 元
|  | II | 元 |  | 24736 |  |  | 203263
| 企业管理费 |  | 元 |  | 24736 | 1.214% | 300 | 203263 | 1.214% |  | 2468 | [6 empty] | 2768
| 规费 |  | 元 |  | 27 | 37.600% | 10 | 32965 | 37.600% |  | 12395 | [6 empty] | 12405
| 利润 |  | 元 |  | 25040 | 7.42% | 1858 | 205728 | 7.42% |  | 15265 | [6 empty] | 17123
| 税金 |  | 元 |  | 25300 | 9% | 2277 | 386522 | 9% |  | 34787 | [6 empty] | 37064
| 金额合计 |  | 元 |  |  |  | 27572 |  |  |  | 421311 | [6 empty] | 448883
表A.0.3-2 分 项 工 程 预 算 表
编制范围: 江永县S348 线K114+150-K115+240 允山段安全隐患处治工程
分项编号: LM010402 |  |  | 工程名称:乳化沥青粘层 |  |  |  |  | 单位:m2 |  | 数量:12696 |  | 单价:1.53 |  | 第 12 页 |  | 共 27 页 |  |  | 21-2 表
代号 | 工 程 项 目 |  |  |  | 透层、黏层、封层
| 工 程 细 目 |  |  |  | 乳化沥青沥青层粘层
| 定 额 单 位 |  |  |  | 1000m2 | [9 empty] | 合计
| 工 程 数 量 |  |  |  | 12.696
| 定 额 表 号 |  |  |  | 2～2～16～6
| 工、料、机名称 |  | 单位 | 单价(元) | 定额 | 数量 | 金额(元) | 定额 | 数量 |  | 金额(元) | 定额 | 数量 | 金额(元) | 数量 |  |  | 金额(元)
1 | 乳化沥青 |  | t | 2694.00 | 0.464 | 5.891 | 15870 | [7 empty] | 5.891 |  |  | 15870
2 | 8000L以内沥青洒布车 |  | 台班 | 819.16 | 0.020 | 0.254 | 208 | [7 empty] | 0.254 |  |  | 208
3 | 基价 |  | 元 | 1.00 | 1563.000 | 19843.848 | 19844 | [7 empty] | 19843.848 |  |  | 19844
| 直接费 |  | 元 |  |  |  | 16078 | [10 empty] | 16078
| 措 施 费 | I | 元
|  | II | 元 |  | 19848
| 企业管理费 |  | 元 |  | 19848 | 1.214% | 241 | [10 empty] | 241
| 规费 |  | 元 |  | 27 | 37.600% | 10 | [10 empty] | 10
| 利润 |  | 元 |  | 20094 | 7.42% | 1491 | [10 empty] | 1491
| 税金 |  | 元 |  | 17822 | 9% | 1604 | [10 empty] | 1604
| 金额合计 |  | 元 |  |  |  | 19424 | [10 empty] | 19424
表A.0.3-2 分 项 工 程 预 算 表
编制范围: 江永县S348 线K114+150-K115+240 允山段安全隐患处治工程
分项编号: LM010502 |  |  | 工程名称:5cm中粒式沥青砼AC-20C |  |  |  |  | 单位:m2 |  | 数量:12696 |  | 单价:54.77 |  | 第 13 页 |  | 共 27 页 |  |  | 21-2 表
代号 | 工 程 项 目 |  |  |  | 沥青混合料路面铺筑
| 工 程 细 目 |  |  |  | 机械摊铺中粒式沥青混凝土混合料(160t/h以内)
| 定 额 单 位 |  |  |  | 1000m3路面实体 | [9 empty] | 合计
| 工 程 数 量 |  |  |  | 0.635
| 定 额 表 号 |  |  |  | 2～2～14～43 改
| 工、料、机名称 |  | 单位 | 单价(元) | 定额 | 数量 | 金额(元) | 定额 | 数量 |  | 金额(元) | 定额 | 数量 | 金额(元) | 数量 |  |  | 金额(元)
1 | 人工 |  | 工日 | 103.86 | 23.200 | 14.732 | 1530 | [7 empty] | 14.732 |  |  | 1530
2 | 中粒式沥青混凝土(商) |  | m3 | 884.96 | 1020.000 | 647.700 | 573189 | [7 empty] | 647.700 |  |  | 573189
3 | 9.0m内沥青混合料摊铺机 |  | 台班 | 2610.53 | 2.870 | 1.822 | 4758 | [7 empty] | 1.822 |  |  | 4758
4 | 10t以内振动压路机(双钢轮) |  | 台班 | 1072.14 | 10.840 | 6.883 | 7380 | [7 empty] | 6.883 |  |  | 7380
5 | 16～20t轮胎式压路机 |  | 台班 | 748.68 | 2.200 | 1.397 | 1046 | [7 empty] | 1.397 |  |  | 1046
6 | 20～25t轮胎式压路机 |  | 台班 | 934.18 | 3.320 | 2.108 | 1969 | [7 empty] | 2.108 |  |  | 1969
7 | 10000L以内洒水汽车 |  | 台班 | 1088.70 | 0.400 | 0.254 | 277 | [7 empty] | 0.254 |  |  | 277
8 | 基价 |  | 元 | 1.00 | 938416.000 | 595894.160 | 595894 | [7 empty] | 595894.160 |  |  | 595894
| 直接费 |  | 元 |  |  |  | 590148 | [10 empty] | 590148
| 措 施 费 | I | 元 |  | 17298 | 3.811% | 659 | [10 empty] | 659
|  | II | 元 |  | 17298 | 2.729% | 472 | [10 empty] | 472
| 企业管理费 |  | 元 |  | 17298 | 4.868% | 842 | [10 empty] | 842
| 规费 |  | 元 |  | 3918 | 37.600% | 1473 | [10 empty] | 1473
| 利润 |  | 元 |  | 597871 | 7.42% | 44362 | [10 empty] | 44362
| 税金 |  | 元 |  | 637956 | 9% | 57416 | [10 empty] | 57416
| 金额合计 |  | 元 |  |  |  | 695372 | [10 empty] | 695372
表A.0.3-2 分 项 工 程 预 算 表
编制范围: 江永县S348 线K114+150-K115+240 允山段安全隐患处治工程
分项编号: LM010504 |  |  | 工程名称:4cm细粒式改性沥青砼AC-13C |  |  |  |  | 单位:m2 |  | 数量:12696 |  | 单价:50.31 |  | 第 14 页 |  | 共 27 页 |  |  | 21-2 表
代号 | 工 程 项 目 |  |  |  | 沥青混合料路面铺筑
| 工 程 细 目 |  |  |  | 机械摊铺细粒式沥青混凝土混合料(160t/h以内)
| 定 额 单 位 |  |  |  | 1000m3路面实体 | [9 empty] | 合计
| 工 程 数 量 |  |  |  | 0.508
| 定 额 表 号 |  |  |  | 2～2～14～44 改
| 工、料、机名称 |  | 单位 | 单价(元) | 定额 | 数量 | 金额(元) | 定额 | 数量 |  | 金额(元) | 定额 | 数量 | 金额(元) | 数量 |  |  | 金额(元)
1 | 人工 |  | 工日 | 103.86 | 24.400 | 12.395 | 1287 | [7 empty] | 12.395 |  |  | 1287
2 | 细粒式改性沥青混凝土(商) |  | m3 | 1017.70 | 1020.000 | 518.160 | 527331 | [7 empty] | 518.160 |  |  | 527331
3 | 9.0m内沥青混合料摊铺机 |  | 台班 | 2610.53 | 2.890 | 1.468 | 3833 | [7 empty] | 1.468 |  |  | 3833
4 | 10t以内振动压路机(双钢轮) |  | 台班 | 1072.14 | 10.840 | 5.507 | 5904 | [7 empty] | 5.507 |  |  | 5904
5 | 16～20t轮胎式压路机 |  | 台班 | 748.68 | 2.220 | 1.128 | 844 | [7 empty] | 1.128 |  |  | 844
6 | 20～25t轮胎式压路机 |  | 台班 | 934.18 | 3.340 | 1.697 | 1585 | [7 empty] | 1.697 |  |  | 1585
7 | 10000L以内洒水汽车 |  | 台班 | 1088.70 | 0.400 | 0.203 | 221 | [7 empty] | 0.203 |  |  | 221
8 | 基价 |  | 元 | 1.00 | 1114887.000 | 566362.596 | 566363 | [7 empty] | 566362.596 |  |  | 566363
| 直接费 |  | 元 |  |  |  | 541005 | [10 empty] | 541005
| 措 施 费 | I | 元 |  | 13947 | 3.811% | 532 | [10 empty] | 532
|  | II | 元 |  | 13947 | 2.729% | 381 | [10 empty] | 381
| 企业管理费 |  | 元 |  | 13947 | 4.868% | 679 | [10 empty] | 679
| 规费 |  | 元 |  | 3202 | 37.600% | 1204 | [10 empty] | 1204
| 利润 |  | 元 |  | 567951 | 7.42% | 42142 | [10 empty] | 42142
| 税金 |  | 元 |  | 585944 | 9% | 52735 | [10 empty] | 52735
| 金额合计 |  | 元 |  |  |  | 638678 | [10 empty] | 638678
表A.0.3-2 分 项 工 程 预 算 表
编制范围: 江永县S348 线K114+150-K115+240 允山段安全隐患处治工程
分项编号: LM010308 |  |  | 工程名称:26cm全深式就地冷再生基层 |  |  |  |  | 单位:m2 |  | 数量:12696 |  | 单价:60.15 |  | 第 15 页 |  | 共 27 页 |  |  | 21-2 表
代号 | 工 程 项 目 |  |  |  | 移动式破碎站破碎再生 |  |  | 水泥稳定基层冷再生
| 工 程 细 目 |  |  |  | 移动式破碎站破碎再生 |  |  | 水泥稳定基层冷再生厚26cm
| 定 额 单 位 |  |  |  | 100m3 |  |  | 1000m2 | [6 empty] | 合计
| 工 程 数 量 |  |  |  | 33.010 |  |  | 12.696
| 定 额 表 号 |  |  |  | 湘3～2～1～1 |  |  | 湘养2～54～1 改
| 工、料、机名称 |  | 单位 | 单价(元) | 定额 | 数量 | 金额(元) | 定额 | 数量 |  | 金额(元) | 定额 | 数量 | 金额(元) | 数量 |  |  | 金额(元)
1 | 人工 |  | 工日 | 103.86 | 2.000 | 66.020 | 6857 | 3.820 | 48.499 |  | 5037 |  |  |  | 114.519 |  |  | 11894
2 | 破碎锤钢钎 |  | 根 | 1966.57 | 0.140 | 4.621 | 9088 | [7 empty] | 4.621 |  |  | 9088
3 | 水 |  | m3 | 3.06 | 3.000 | 99.030 | 303 | 1.460 | 18.536 |  | 57 |  |  |  | 117.566 |  |  | 360
4 | 碎石(4cm) |  | m3 | 70.00 |  |  |  | 64.440 | 818.130 |  | 57269 |  |  |  | 818.130 |  |  | 57269
5 | 42.5级水泥 |  | t | 309.00 |  |  |  | 24.164 | 306.786 |  | 94797 |  |  |  | 306.786 |  |  | 94797
6 | 其他材料费 |  | 元 | 1.00 | 115.100 | 3799.451 | 3799 | [7 empty] | 3799.451 |  |  | 3799
7 | 破碎刀头 |  | 套 | 45025.00 | 0.020 | 0.660 | 29726 | [7 empty] | 0.660 |  |  | 29726
8 | 粉料撒布车 |  | 台班 | 1508.45 |  |  |  | 0.570 | 7.237 |  | 10916 |  |  |  | 7.237 |  |  | 10916
9 | 2.0m3以内履带式液压单斗挖掘机 |  | 台班 | 1465.13 | 2.120 | 69.981 | 102532 | [7 empty] | 69.981 |  |  | 102532
10 | 1.0m3以内轮胎式装载机 |  | 台班 | 568.88 | 0.310 | 10.233 | 5821 | [7 empty] | 10.233 |  |  | 5821
11 | 200kW以内自行式平地机 |  | 台班 | 1822.28 |  |  |  | 0.410 | 5.205 |  | 9486 |  |  |  | 5.205 |  |  | 9486
12 | 30t以内振动压路机 |  | 台班 | 2527.07 |  |  |  | 0.770 | 9.776 |  | 24704 |  |  |  | 9.776 |  |  | 24704
13 | 450kW冷再生机 |  | 台班 | 12203.33 |  |  |  | 0.740 | 9.395 |  | 114651 |  |  |  | 9.395 |  |  | 114651
14 | 6000L以内洒水汽车 |  | 台班 | 703.52 | 0.240 | 7.922 | 5574 | [7 empty] | 7.922 |  |  | 5574
15 | 10000L以内洒水汽车 |  | 台班 | 1088.70 |  |  |  | 0.690 | 8.760 |  | 9537 |  |  |  | 8.760 |  |  | 9537
16 | 履带式液压驱动破碎站 |  | 台班 | 5487.81 | 0.760 | 25.088 | 137676 | [7 empty] | 25.088 |  |  | 137676
17 | 基价 |  | 元 | 1.00 | 9355.000 | 308808.550 | 308809 | 28366.000 | 360134.736 |  | 360135 |  |  |  | 668943.286 |  |  | 668943
表A.0.3-2 分 项 工 程 预 算 表
编制范围: 江永县S348 线K114+150-K115+240 允山段安全隐患处治工程
分项编号: LM010308 |  |  | 工程名称:26cm全深式就地冷再生基层 |  |  |  |  | 单位:m2 |  | 数量:12696 |  | 单价:60.15 |  | 第 16 页 |  | 共 27 页 |  |  | 21-2 表
代号 | 工 程 项 目 |  |  |  | 移动式破碎站破碎再生 |  |  | 水泥稳定基层冷再生
| 工 程 细 目 |  |  |  | 移动式破碎站破碎再生 |  |  | 水泥稳定基层冷再生厚26cm
| 定 额 单 位 |  |  |  | 100m3 |  |  | 1000m2 | [6 empty] | 合计
| 工 程 数 量 |  |  |  | 33.010 |  |  | 12.696
| 定 额 表 号 |  |  |  | 湘3～2～1～1 |  |  | 湘养2～54～1 改
| 工、料、机名称 |  | 单位 | 单价(元) | 定额 | 数量 | 金额(元) | 定额 | 数量 |  | 金额(元) | 定额 | 数量 | 金额(元) | 数量 |  |  | 金额(元)
| 直接费 |  | 元 |  |  |  | 301376 |  |  |  | 326454 | [6 empty] | 627830
| 措 施 费 | I | 元
|  | II | 元 |  | 308799 |  |  | 360135
| 企业管理费 |  | 元 |  | 308799 | 1.214% | 3749 | 360135 | 1.214% |  | 4372 | [6 empty] | 8121
| 规费 |  | 元 |  | 25886 | 37.600% | 9733 | 12513 | 37.600% |  | 4705 | [6 empty] | 14438
| 利润 |  | 元 |  | 312547 | 7.42% | 23191 | 364501 | 7.42% |  | 27046 | [6 empty] | 50237
| 税金 |  | 元 |  | 338044 | 9% | 30424 | 362578 | 9% |  | 32632 | [6 empty] | 63056
| 金额合计 |  | 元 |  |  |  | 368473 |  |  |  | 395209 | [6 empty] | 763682
表A.0.3-2 分 项 工 程 预 算 表
编制范围: 江永县S348 线K114+150-K115+240 允山段安全隐患处治工程
分项编号: LM0401 |  |  | 工程名称:挖路槽 |  |  |  |  | 单位:m2 |  | 数量:1635 |  | 单价:19.49 |  | 第 17 页 |  | 共 27 页 |  |  | 21-2 表
代号 | 工 程 项 目 |  |  |  | 挖路槽、培路肩、修筑泄水槽
| 工 程 细 目 |  |  |  | 挖土质路槽深50cm
| 定 额 单 位 |  |  |  | 1000m2 | [9 empty] | 合计
| 工 程 数 量 |  |  |  | 1.635
| 定 额 表 号 |  |  |  | 2～3～2～1 改
| 工、料、机名称 |  | 单位 | 单价(元) | 定额 | 数量 | 金额(元) | 定额 | 数量 |  | 金额(元) | 定额 | 数量 | 金额(元) | 数量 |  |  | 金额(元)
1 | 人工 |  | 工日 | 103.86 | 115.500 | 188.843 | 19613 | [7 empty] | 188.843 |  |  | 19613
2 | 12～15t光轮压路机 |  | 台班 | 571.07 | 0.460 | 0.752 | 430 | [7 empty] | 0.752 |  |  | 430
3 | 基价 |  | 元 | 1.00 | 12545.000 | 20511.075 | 20511 | [7 empty] | 20511.075 |  |  | 20511
| 直接费 |  | 元 |  |  |  | 20043 | [10 empty] | 20043
| 措 施 费 | I | 元
|  | II | 元 |  | 20512
| 企业管理费 |  | 元 |  | 20512 | 1.214% | 249 | [10 empty] | 249
| 规费 |  | 元 |  | 19691 | 37.600% | 7404 | [10 empty] | 7404
| 利润 |  | 元 |  | 20755 | 7.42% | 1540 | [10 empty] | 1540
| 税金 |  | 元 |  | 29233 | 9% | 2631 | [10 empty] | 2631
| 金额合计 |  | 元 |  |  |  | 31867 | [10 empty] | 31867
表A.0.3-2 分 项 工 程 预 算 表
编制范围: 江永县S348 线K114+150-K115+240 允山段安全隐患处治工程
分项编号: LM040201 |  |  | 工程名称:培路肩 |  |  |  |  | 单位:m3 |  | 数量:65 |  | 单价:38.92 |  | 第 18 页 |  | 共 27 页 |  |  | 21-2 表
代号 | 工 程 项 目 |  |  |  | 挖路槽、培路肩、修筑泄水槽
| 工 程 细 目 |  |  |  | 培路肩
| 定 额 单 位 |  |  |  | 100m3 | [9 empty] | 合计
| 工 程 数 量 |  |  |  | 0.650
| 定 额 表 号 |  |  |  | 2～3～2～5
| 工、料、机名称 |  | 单位 | 单价(元) | 定额 | 数量 | 金额(元) | 定额 | 数量 |  | 金额(元) | 定额 | 数量 | 金额(元) | 数量 |  |  | 金额(元)
1 | 人工 |  | 工日 | 103.86 | 20.500 | 13.325 | 1384 | [7 empty] | 13.325 |  |  | 1384
2 | 0.6t以内手扶式振动碾 |  | 台班 | 161.10 | 2.100 | 1.365 | 220 | [7 empty] | 1.365 |  |  | 220
3 | 基价 |  | 元 | 1.00 | 2524.000 | 1640.600 | 1641 | [7 empty] | 1640.600 |  |  | 1641
| 直接费 |  | 元 |  |  |  | 1604 | [10 empty] | 1604
| 措 施 费 | I | 元
|  | II | 元 |  | 1641
| 企业管理费 |  | 元 |  | 1641 | 1.214% | 20 | [10 empty] | 20
| 规费 |  | 元 |  | 1527 | 37.600% | 574 | [10 empty] | 574
| 利润 |  | 元 |  | 1658 | 7.42% | 123 | [10 empty] | 123
| 税金 |  | 元 |  | 2322 | 9% | 209 | [10 empty] | 209
| 金额合计 |  | 元 |  |  |  | 2530 | [10 empty] | 2530
表A.0.3-2 分 项 工 程 预 算 表
编制范围: 江永县S348 线K114+150-K115+240 允山段安全隐患处治工程
分项编号: LM040302 |  |  | 工程名称:路缘石 |  |  |  |  | 单位:m3 |  | 数量:54 |  | 单价:388.13 |  | 第 19 页 |  | 共 27 页 |  |  | 21-2 表
代号 | 工 程 项 目 |  |  |  | 人行道及路缘石
| 工 程 细 目 |  |  |  | 现浇混凝土路缘石
| 定 额 单 位 |  |  |  | 10m3 | [9 empty] | 合计
| 工 程 数 量 |  |  |  | 5.400
| 定 额 表 号 |  |  |  | 2～3～3～5
| 工、料、机名称 |  | 单位 | 单价(元) | 定额 | 数量 | 金额(元) | 定额 | 数量 |  | 金额(元) | 定额 | 数量 | 金额(元) | 数量 |  |  | 金额(元)
1 | 人工 |  | 工日 | 103.86 | 2.800 | 15.120 | 1570 | [7 empty] | 15.120 |  |  | 1570
2 | 水 |  | m3 | 3.06 | 16.000 | 86.400 | 264 | [7 empty] | 86.400 |  |  | 264
3 | 中(粗)砂 |  | m3 | 120.00 | 4.900 | 26.460 | 3175 | [7 empty] | 26.460 |  |  | 3175
4 | 石屑 |  | m3 | 45.00 | 2.830 | 15.282 | 688 | [7 empty] | 15.282 |  |  | 688
5 | 碎石(4cm) |  | m3 | 70.00 | 8.470 | 45.738 | 3202 | [7 empty] | 45.738 |  |  | 3202
6 | 32.5级水泥 |  | t | 283.00 | 3.417 | 18.452 | 5222 | [7 empty] | 18.452 |  |  | 5222
7 | 其他材料费 |  | 元 | 1.00 | 4.100 | 22.140 | 22 | [7 empty] | 22.140 |  |  | 22
8 | 1.0m3以内轮胎式装载机 |  | 台班 | 568.88 | 0.130 | 0.702 | 399 | [7 empty] | 0.702 |  |  | 399
9 | 混凝土路缘石机动铺筑机 |  | 台班 | 225.25 | 0.390 | 2.106 | 474 | [7 empty] | 2.106 |  |  | 474
10 | 3m3以内混凝土搅拌运输车 |  | 台班 | 807.23 | 0.240 | 1.296 | 1046 | [7 empty] | 1.296 |  |  | 1046
11 | 15m3/h以内混凝土搅拌站 |  | 台班 | 777.01 | 0.130 | 0.702 | 545 | [7 empty] | 0.702 |  |  | 545
12 | 小型机具使用费 |  | 元 | 1.00 | 26.300 | 142.020 | 142 | [7 empty] | 142.020 |  |  | 142
13 | 基价 |  | 元 | 1.00 | 3259.000 | 17598.600 | 17599 | [7 empty] | 17598.600 |  |  | 17599
表A.0.3-2 分 项 工 程 预 算 表
编制范围: 江永县S348 线K114+150-K115+240 允山段安全隐患处治工程
分项编号: LM040302 |  |  | 工程名称:路缘石 |  |  |  |  | 单位:m3 |  | 数量:54 |  | 单价:388.13 |  | 第 20 页 |  | 共 27 页 |  |  | 21-2 表
代号 | 工 程 项 目 |  |  |  | 人行道及路缘石
| 工 程 细 目 |  |  |  | 现浇混凝土路缘石
| 定 额 单 位 |  |  |  | 10m3 | [9 empty] | 合计
| 工 程 数 量 |  |  |  | 5.400
| 定 额 表 号 |  |  |  | 2～3～3～5
| 工、料、机名称 |  | 单位 | 单价(元) | 定额 | 数量 | 金额(元) | 定额 | 数量 |  | 金额(元) | 定额 | 数量 | 金额(元) | 数量 |  |  | 金额(元)
| 直接费 |  | 元 |  |  |  | 16750 | [10 empty] | 16750
| 措 施 费 | I | 元
|  | II | 元 |  | 17600
| 企业管理费 |  | 元 |  | 17600 | 1.794% | 316 | [10 empty] | 316
| 规费 |  | 元 |  | 2215 | 37.600% | 833 | [10 empty] | 833
| 利润 |  | 元 |  | 17911 | 7.42% | 1329 | [10 empty] | 1329
| 税金 |  | 元 |  | 19233 | 9% | 1731 | [10 empty] | 1731
| 金额合计 |  | 元 |  |  |  | 20959 | [10 empty] | 20959
表A.0.3-2 分 项 工 程 预 算 表
编制范围: 江永县S348 线K114+150-K115+240 允山段安全隐患处治工程
分项编号: LM01040301 |  |  | 工程名称:防裂基布粘结层 |  |  |  |  | 单位:m2 |  | 数量:3378 |  | 单价:35.36 |  | 第 21 页 |  | 共 27 页 |  |  | 21-2 表
代号 | 工 程 项 目 |  |  |  | 透层、黏层、封层 |  |  | 路面基层玻纤格栅、聚酯纤维布
| 工 程 细 目 |  |  |  | 石油沥青沥青层粘层 |  |  | 聚酯纤维布
| 定 额 单 位 |  |  |  | 1000m2 |  |  | 1000m2 | [6 empty] | 合计
| 工 程 数 量 |  |  |  | 3.378 |  |  | 3.378
| 定 额 表 号 |  |  |  | 2～2～16～5 |  |  | 湘养2～17～2 改
| 工、料、机名称 |  | 单位 | 单价(元) | 定额 | 数量 | 金额(元) | 定额 | 数量 |  | 金额(元) | 定额 | 数量 | 金额(元) | 数量 |  |  | 金额(元)
1 | 人工 |  | 工日 | 103.86 |  |  |  | 25.000 | 84.450 |  | 8771 |  |  |  | 84.450 |  |  | 8771
2 | 石油沥青 |  | t | 4223.00 | 0.412 | 1.392 | 5877 | [7 empty] | 1.392 |  |  | 5877
3 | 煤 |  | t | 561.95 | 0.080 | 0.270 | 152 | [7 empty] | 0.270 |  |  | 152
4 | 防裂基布 |  | m2 | 23.00 |  |  |  | 1102.000 | 3722.556 |  | 85619 |  |  |  | 3722.556 |  |  | 85619
5 | 其他材料费 |  | 元 | 1.00 | 14.800 | 49.994 | 50 | 31.100 | 105.056 |  | 105 |  |  |  | 155.050 |  |  | 155
6 | 设备摊销费 |  | 元 | 1.00 | 4.400 | 14.863 | 15 | [7 empty] | 14.863 |  |  | 15
7 | 8000L以内沥青洒布车 |  | 台班 | 819.16 | 0.020 | 0.068 | 55 | [7 empty] | 0.068 |  |  | 55
8 | 小型机具使用费 |  | 元 | 1.00 | 1.200 | 4.054 | 4 | 97.900 | 330.706 |  | 331 |  |  |  | 334.760 |  |  | 335
9 | 基价 |  | 元 | 1.00 | 1948.000 | 6580.344 | 6580 | 16010.000 | 54081.780 |  | 54082 |  |  |  | 60662.124 |  |  | 60662
| 直接费 |  | 元 |  |  |  | 6153 |  |  |  | 94826 | [6 empty] | 100979
| 措 施 费 | I | 元
|  | II | 元 |  | 6581 |  |  | 54082
| 企业管理费 |  | 元 |  | 6581 | 1.214% | 80 | 54082 | 1.214% |  | 657 | [6 empty] | 737
| 规费 |  | 元 |  | 8 | 37.600% | 3 | 8771 | 37.600% |  | 3298 | [6 empty] | 3301
| 利润 |  | 元 |  | 6658 | 7.42% | 494 | 54744 | 7.42% |  | 4062 | [6 empty] | 4556
| 税金 |  | 元 |  | 6733 | 9% | 606 | 102844 | 9% |  | 9256 | [6 empty] | 9862
| 金额合计 |  | 元 |  |  |  | 7336 |  |  |  | 112099 | [6 empty] | 119435
表A.0.3-2 分 项 工 程 预 算 表
编制范围: 江永县S348 线K114+150-K115+240 允山段安全隐患处治工程
分项编号: LM010402 |  |  | 工程名称:乳化沥青粘层 |  |  |  |  | 单位:m2 |  | 数量:3761.1 |  | 单价:1.53 |  | 第 22 页 |  | 共 27 页 |  |  | 21-2 表
代号 | 工 程 项 目 |  |  |  | 透层、黏层、封层
| 工 程 细 目 |  |  |  | 乳化沥青沥青层粘层
| 定 额 单 位 |  |  |  | 1000m2 | [9 empty] | 合计
| 工 程 数 量 |  |  |  | 3.761
| 定 额 表 号 |  |  |  | 2～2～16～6
| 工、料、机名称 |  | 单位 | 单价(元) | 定额 | 数量 | 金额(元) | 定额 | 数量 |  | 金额(元) | 定额 | 数量 | 金额(元) | 数量 |  |  | 金额(元)
1 | 乳化沥青 |  | t | 2694.00 | 0.464 | 1.745 | 4701 | [7 empty] | 1.745 |  |  | 4701
2 | 8000L以内沥青洒布车 |  | 台班 | 819.16 | 0.020 | 0.075 | 62 | [7 empty] | 0.075 |  |  | 62
3 | 基价 |  | 元 | 1.00 | 1563.000 | 5878.443 | 5878 | [7 empty] | 5878.443 |  |  | 5878
| 直接费 |  | 元 |  |  |  | 4763 | [10 empty] | 4763
| 措 施 费 | I | 元
|  | II | 元 |  | 5880
| 企业管理费 |  | 元 |  | 5880 | 1.214% | 71 | [10 empty] | 71
| 规费 |  | 元 |  | 8 | 37.600% | 3 | [10 empty] | 3
| 利润 |  | 元 |  | 5957 | 7.42% | 442 | [10 empty] | 442
| 税金 |  | 元 |  | 5278 | 9% | 475 | [10 empty] | 475
| 金额合计 |  | 元 |  |  |  | 5754 | [10 empty] | 5754
表A.0.3-2 分 项 工 程 预 算 表
编制范围: 江永县S348 线K114+150-K115+240 允山段安全隐患处治工程
分项编号: LM010502 |  |  | 工程名称:5cm中粒式沥青砼AC-20C |  |  |  |  | 单位:m2 |  | 数量:3761.1 |  | 单价:54.74 |  | 第 23 页 |  | 共 27 页 |  |  | 21-2 表
代号 | 工 程 项 目 |  |  |  | 沥青混合料路面铺筑
| 工 程 细 目 |  |  |  | 机械摊铺中粒式沥青混凝土混合料(160t/h以内)
| 定 额 单 位 |  |  |  | 1000m3路面实体 | [9 empty] | 合计
| 工 程 数 量 |  |  |  | 0.188
| 定 额 表 号 |  |  |  | 2～2～14～43 改
| 工、料、机名称 |  | 单位 | 单价(元) | 定额 | 数量 | 金额(元) | 定额 | 数量 |  | 金额(元) | 定额 | 数量 | 金额(元) | 数量 |  |  | 金额(元)
1 | 人工 |  | 工日 | 103.86 | 23.200 | 4.362 | 453 | [7 empty] | 4.362 |  |  | 453
2 | 中粒式沥青混凝土(商) |  | m3 | 884.96 | 1020.000 | 191.760 | 169700 | [7 empty] | 191.760 |  |  | 169700
3 | 9.0m内沥青混合料摊铺机 |  | 台班 | 2610.53 | 2.870 | 0.540 | 1409 | [7 empty] | 0.540 |  |  | 1409
4 | 10t以内振动压路机(双钢轮) |  | 台班 | 1072.14 | 10.840 | 2.038 | 2185 | [7 empty] | 2.038 |  |  | 2185
5 | 16～20t轮胎式压路机 |  | 台班 | 748.68 | 2.200 | 0.414 | 310 | [7 empty] | 0.414 |  |  | 310
6 | 20～25t轮胎式压路机 |  | 台班 | 934.18 | 3.320 | 0.624 | 583 | [7 empty] | 0.624 |  |  | 583
7 | 10000L以内洒水汽车 |  | 台班 | 1088.70 | 0.400 | 0.075 | 82 | [7 empty] | 0.075 |  |  | 82
8 | 基价 |  | 元 | 1.00 | 938416.000 | 176422.208 | 176422 | [7 empty] | 176422.208 |  |  | 176422
| 直接费 |  | 元 |  |  |  | 174721 | [10 empty] | 174721
| 措 施 费 | I | 元 |  | 5122 | 3.811% | 195 | [10 empty] | 195
|  | II | 元 |  | 5122 | 2.729% | 140 | [10 empty] | 140
| 企业管理费 |  | 元 |  | 5122 | 4.868% | 249 | [10 empty] | 249
| 规费 |  | 元 |  | 1160 | 37.600% | 436 | [10 empty] | 436
| 利润 |  | 元 |  | 177008 | 7.42% | 13134 | [10 empty] | 13134
| 税金 |  | 元 |  | 188878 | 9% | 16999 | [10 empty] | 16999
| 金额合计 |  | 元 |  |  |  | 205874 | [10 empty] | 205874
表A.0.3-2 分 项 工 程 预 算 表
编制范围: 江永县S348 线K114+150-K115+240 允山段安全隐患处治工程
分项编号: LM010504 |  |  | 工程名称:4cm细粒式改性沥青砼AC-13C |  |  |  |  | 单位:m2 |  | 数量:3761.1 |  | 单价:50.14 |  | 第 24 页 |  | 共 27 页 |  |  | 21-2 表
代号 | 工 程 项 目 |  |  |  | 沥青混合料路面铺筑
| 工 程 细 目 |  |  |  | 机械摊铺细粒式沥青混凝土混合料(160t/h以内)
| 定 额 单 位 |  |  |  | 1000m3路面实体 | [9 empty] | 合计
| 工 程 数 量 |  |  |  | 0.150
| 定 额 表 号 |  |  |  | 2～2～14～44 改
| 工、料、机名称 |  | 单位 | 单价(元) | 定额 | 数量 | 金额(元) | 定额 | 数量 |  | 金额(元) | 定额 | 数量 | 金额(元) | 数量 |  |  | 金额(元)
1 | 人工 |  | 工日 | 103.86 | 24.400 | 3.660 | 380 | [7 empty] | 3.660 |  |  | 380
2 | 细粒式改性沥青混凝土(商) |  | m3 | 1017.70 | 1020.000 | 153.000 | 155708 | [7 empty] | 153.000 |  |  | 155708
3 | 9.0m内沥青混合料摊铺机 |  | 台班 | 2610.53 | 2.890 | 0.434 | 1132 | [7 empty] | 0.434 |  |  | 1132
4 | 10t以内振动压路机(双钢轮) |  | 台班 | 1072.14 | 10.840 | 1.626 | 1743 | [7 empty] | 1.626 |  |  | 1743
5 | 16～20t轮胎式压路机 |  | 台班 | 748.68 | 2.220 | 0.333 | 249 | [7 empty] | 0.333 |  |  | 249
6 | 20～25t轮胎式压路机 |  | 台班 | 934.18 | 3.340 | 0.501 | 468 | [7 empty] | 0.501 |  |  | 468
7 | 10000L以内洒水汽车 |  | 台班 | 1088.70 | 0.400 | 0.060 | 65 | [7 empty] | 0.060 |  |  | 65
8 | 基价 |  | 元 | 1.00 | 1114887.000 | 167233.050 | 167233 | [7 empty] | 167233.050 |  |  | 167233
| 直接费 |  | 元 |  |  |  | 159746 | [10 empty] | 159746
| 措 施 费 | I | 元 |  | 4118 | 3.811% | 157 | [10 empty] | 157
|  | II | 元 |  | 4118 | 2.729% | 112 | [10 empty] | 112
| 企业管理费 |  | 元 |  | 4118 | 4.868% | 200 | [10 empty] | 200
| 规费 |  | 元 |  | 947 | 37.600% | 356 | [10 empty] | 356
| 利润 |  | 元 |  | 167695 | 7.42% | 12443 | [10 empty] | 12443
| 税金 |  | 元 |  | 173011 | 9% | 15571 | [10 empty] | 15571
| 金额合计 |  | 元 |  |  |  | 188585 | [10 empty] | 188585
表A.0.3-2 分 项 工 程 预 算 表
编制范围: 江永县S348 线K114+150-K115+240 允山段安全隐患处治工程
分项编号: LM0106 |  |  | 工程名称:原水泥砼路面凿毛 |  |  |  |  | 单位:m2 |  | 数量:3761.1 |  | 单价:0.39 |  | 第 25 页 |  | 共 27 页 |  |  | 21-2 表
代号 | 工 程 项 目 |  |  |  | 全部挖除旧路面
| 工 程 细 目 |  |  |  | 铣刨机铣刨沥青混凝土路面厚1cm
| 定 额 单 位 |  |  |  | 1000m2 | [9 empty] | 合计
| 工 程 数 量 |  |  |  | 3.761
| 定 额 表 号 |  |  |  | 2～3～1～8 改
| 工、料、机名称 |  | 单位 | 单价(元) | 定额 | 数量 | 金额(元) | 定额 | 数量 |  | 金额(元) | 定额 | 数量 | 金额(元) | 数量 |  |  | 金额(元)
1 | 人工 |  | 工日 | 103.86 | 0.200 | 0.752 | 78 | [7 empty] | 0.752 |  |  | 78
2 | 2000mm以内路面铣刨机 |  | 台班 | 4344.95 | 0.060 | 0.226 | 980 | [7 empty] | 0.226 |  |  | 980
3 | 8t以内自卸汽车 |  | 台班 | 664.31 | 0.040 | 0.150 | 100 | [7 empty] | 0.150 |  |  | 100
4 | 小型机具使用费 |  | 元 | 1.00 | 5.400 | 20.309 | 20 | [7 empty] | 20.309 |  |  | 20
5 | 基价 |  | 元 | 1.00 | 319.000 | 1199.759 | 1200 | [7 empty] | 1199.759 |  |  | 1200
| 直接费 |  | 元 |  |  |  | 1179 | [10 empty] | 1179
| 措 施 费 | I | 元
|  | II | 元 |  | 1199
| 企业管理费 |  | 元 |  | 1199 | 1.214% | 15 | [10 empty] | 15
| 规费 |  | 元 |  | 141 | 37.600% | 53 | [10 empty] | 53
| 利润 |  | 元 |  | 1213 | 7.42% | 90 | [10 empty] | 90
| 税金 |  | 元 |  | 1333 | 9% | 120 | [10 empty] | 120
| 金额合计 |  | 元 |  |  |  | 1457 | [10 empty] | 1457
表A.0.3-2 分 项 工 程 预 算 表
编制范围: 江永县S348 线K114+150-K115+240 允山段安全隐患处治工程
分项编号: LM0403 |  |  | 工程名称:现浇混凝土路缘石 |  |  |  |  | 单位:m3 |  | 数量:171 |  | 单价:388.14 |  | 第 26 页 |  | 共 27 页 |  |  | 21-2 表
代号 | 工 程 项 目 |  |  |  | 人行道及路缘石
| 工 程 细 目 |  |  |  | 现浇混凝土路缘石
| 定 额 单 位 |  |  |  | 10m3 | [9 empty] | 合计
| 工 程 数 量 |  |  |  | 17.100
| 定 额 表 号 |  |  |  | 2～3～3～5
| 工、料、机名称 |  | 单位 | 单价(元) | 定额 | 数量 | 金额(元) | 定额 | 数量 |  | 金额(元) | 定额 | 数量 | 金额(元) | 数量 |  |  | 金额(元)
1 | 人工 |  | 工日 | 103.86 | 2.800 | 47.880 | 4973 | [7 empty] | 47.880 |  |  | 4973
2 | 水 |  | m3 | 3.06 | 16.000 | 273.600 | 837 | [7 empty] | 273.600 |  |  | 837
3 | 中(粗)砂 |  | m3 | 120.00 | 4.900 | 83.790 | 10055 | [7 empty] | 83.790 |  |  | 10055
4 | 石屑 |  | m3 | 45.00 | 2.830 | 48.393 | 2178 | [7 empty] | 48.393 |  |  | 2178
5 | 碎石(4cm) |  | m3 | 70.00 | 8.470 | 144.837 | 10139 | [7 empty] | 144.837 |  |  | 10139
6 | 32.5级水泥 |  | t | 283.00 | 3.417 | 58.431 | 16536 | [7 empty] | 58.431 |  |  | 16536
7 | 其他材料费 |  | 元 | 1.00 | 4.100 | 70.110 | 70 | [7 empty] | 70.110 |  |  | 70
8 | 1.0m3以内轮胎式装载机 |  | 台班 | 568.88 | 0.130 | 2.223 | 1265 | [7 empty] | 2.223 |  |  | 1265
9 | 混凝土路缘石机动铺筑机 |  | 台班 | 225.25 | 0.390 | 6.669 | 1502 | [7 empty] | 6.669 |  |  | 1502
10 | 3m3以内混凝土搅拌运输车 |  | 台班 | 807.23 | 0.240 | 4.104 | 3313 | [7 empty] | 4.104 |  |  | 3313
11 | 15m3/h以内混凝土搅拌站 |  | 台班 | 777.01 | 0.130 | 2.223 | 1727 | [7 empty] | 2.223 |  |  | 1727
12 | 小型机具使用费 |  | 元 | 1.00 | 26.300 | 449.730 | 450 | [7 empty] | 449.730 |  |  | 450
13 | 基价 |  | 元 | 1.00 | 3259.000 | 55728.900 | 55729 | [7 empty] | 55728.900 |  |  | 55729
表A.0.3-2 分 项 工 程 预 算 表
编制范围: 江永县S348 线K114+150-K115+240 允山段安全隐患处治工程
分项编号: LM0403 |  |  | 工程名称:现浇混凝土路缘石 |  |  |  |  | 单位:m3 |  | 数量:171 |  | 单价:388.14 |  | 第 27 页 |  | 共 27 页 |  |  | 21-2 表
代号 | 工 程 项 目 |  |  |  | 人行道及路缘石
| 工 程 细 目 |  |  |  | 现浇混凝土路缘石
| 定 额 单 位 |  |  |  | 10m3 | [9 empty] | 合计
| 工 程 数 量 |  |  |  | 17.100
| 定 额 表 号 |  |  |  | 2～3～3～5
| 工、料、机名称 |  | 单位 | 单价(元) | 定额 | 数量 | 金额(元) | 定额 | 数量 |  | 金额(元) | 定额 | 数量 | 金额(元) | 数量 |  |  | 金额(元)
| 直接费 |  | 元 |  |  |  | 53044 | [10 empty] | 53044
| 措 施 费 | I | 元
|  | II | 元 |  | 55733
| 企业管理费 |  | 元 |  | 55733 | 1.794% | 1000 | [10 empty] | 1000
| 规费 |  | 元 |  | 7016 | 37.600% | 2638 | [10 empty] | 2638
| 利润 |  | 元 |  | 56739 | 7.42% | 4210 | [10 empty] | 4210
| 税金 |  | 元 |  | 60889 | 9% | 5480 | [10 empty] | 5480
| 金额合计 |  | 元 |  |  |  | 66372 | [10 empty] | 66372