## Sheet1
2021年三季度江永县城区水质监测结果
序号 | 采样地点 | 样品名称 | 菌落总数 （cfu/mL） | 总大肠菌（MPN/100ml） | 耐热大肠菌群（MPN/100ml） | 大肠埃希氏菌 （MPN/100ml） | 砷（mg/L） | 镉 （mg/L） | 铬（六价） （mg/L） | 铅 （mg/L）
生活饮用水卫生标准 （GB5749-2006)指标限值 |  |  | ≤100 | 不得检出 | 不得检出 | 不得检出 | ≤0.01 | ≤0.005 | ≤0.05 | ≤0.01
1 | 江永县自来水公司大坪坳水厂 | 出厂水 | 9 | 未检出 | 未检出 | 未检出 | <0.001 | ＜0.0005 | ＜0.004 | ＜0.0025
2 | 江永县城南加油站 | 末梢水 | 24 | 未检出 | 未检出 | 未检出 | <0.001 | ＜0.0005 | ＜0.004 | ＜0.0025
3 | 江永县潇浦卫生院 | 末梢水 | 27 | 未检出 | 未检出 | 未检出 | <0.001 | ＜0.0005 | ＜0.004 | ＜0.0025
4 | 江永县永华国际物业小区 | 末梢水 | 31 | 未检出 | 未检出 | 未检出 | <0.001 | ＜0.0005 | ＜0.004 | ＜0.0025
5 | 江永县养老院 | 末梢水 | 28 | 未检出 | 未检出 | 未检出 | <0.001 | ＜0.0005 | ＜0.004 | ＜0.0025
6 | 江永县疾病预防控制中心 | 末梢水 | 32 | 未检出 | 未检出 | 未检出 | <0.001 | ＜0.0005 | ＜0.004 | ＜0.0025

## Sheet2
2021年三季度江永县城区水质监测结果
序号 | 采样地点 | 汞 （mg/L） | 硒 （mg/L） | 氰化物 （mg/L） | 氟化物 （mg/L） | 硝酸盐 （以N计）（mg/L） | 三氯甲烷 （mg/L） | 四氯化碳 （mg/L） | 氨氮 （mg/L） | 二氧化氯 （mg/L） | 色度 (度） | 浑浊度 （NTU） | 臭和味
生活饮用水卫生标准 （GB5749-2006)指标限值 |  | ≤0.001 | ≤0.01 | ≤0.05 | ≤1.0 | ≤10 | ≤0.06 | ≤0.002 | ≤0.5 | ≥0.02 | ≤15 | ≤3 | 无异臭、异味
1 | 江永县自来水公司大坪坳水厂 | 0.0002 | ＜0.0004 | ＜0.002 | ＜0.10 | 2.035 | ＜0.0006 | ＜0.0003 | 0.042 | 0.18 | ＜5 | 0.67 | 无异臭、异味
2 | 江永县城南加油站 | 0.0002 | ＜0.0004 | ＜0.002 | ＜0.10 | 0.576 | ＜0.0006 | ＜0.0003 | 0.029 | 0.11 | ＜5 | 0.71 | 无异臭、异味
3 | 江永县潇浦卫生院 | 0.0002 | ＜0.0004 | ＜0.002 | ＜0.10 | 1.986 | ＜0.0006 | ＜0.0003 | 0.065 | 0.1 | ＜5 | 0.72 | 无异臭、异味
4 | 江永县永华国际物业小区 | 0.0002 | ＜0.0004 | ＜0.002 | ＜0.10 | 3.015 | ＜0.0006 | ＜0.0003 | ＜0.02 | 0.09 | ＜5 | 0.69 | 无异臭、异味
5 | 江永县养老院 | 0.0002 | ＜0.0004 | ＜0.002 | ＜0.10 | 2.732 | ＜0.0006 | ＜0.0003 | ＜0.02 | 0.1 | ＜5 | 0.71 | 无异臭、异味
6 | 江永县疾病预防控制中心 | 0.0002 | ＜0.0004 | ＜0.002 | ＜0.10 | 2.578 | ＜0.0006 | ＜0.0003 | 0.027 | 0.09 | ＜5 | 0.68 | 无异臭、异味

## Sheet3
2021年三季度江永县城区水质监测结果
序号 | 采样地点 | 肉眼可见物 | PH值 | 铝 （mg/L） | 铁 （mg/L） | 锰 （mg/L） | 铜 （mg/L） | 锌 （mg/L） | 氯化物 （mg/L） | 硫酸盐 （mg/L） | 溶解性总固体 （mg/L） | 总硬度 （mg/L） | 耗氧量 （mg/L）
生活饮用水卫生标准 （GB5749-2006)指标限值 |  | 无 | 6.5-8.5 | ≤0.2 | ≤0.3 | ≤0.1 | ≤1.0 | ≤1.0 | ≤250 | ≤250 | ≤1000 | ≤450 | ≤3
1 | 江永县自来水公司大坪坳水厂 | 无 | 6.55 | 0.032 | ＜0.05 | 0.025 | ＜0.005 | ＜0.02 | 2 | 5.3 | 167 | 18 | 0.8
2 | 江永县城南加油站 | 无 | 6.57 | 0.034 | ＜0.05 | 0.053 | ＜0.005 | ＜0.02 | 3 | 5.3 | 182 | 20 | 0.8
3 | 江永县潇浦卫生院 | 无 | 6.6 | 0.035 | ＜0.05 | 0.053 | ＜0.005 | ＜0.02 | 3 | 5.3 | 166 | 18 | 0.8
4 | 江永县华国际物业小区 | 无 | 6.52 | 0.032 | 0.215 | 0.053 | ＜0.005 | 0.934 | 2 | 5.6 | 175 | 22 | 0.8
5 | 江永县养老院 | 无 | 6.82 | 0.036 | ＜0.05 | ＜0.005 | ＜0.005 | ＜0.02 | 2 | 5.5 | 165 | 20 | 0.8
6 | 江永县疾病预防控制中心 | 无 | 6.69 | 0.031 | ＜0.05 | 0.041 | ＜0.005 | ＜0.02 | 3 | 5.1 | 170 | 18 | 0.8

## Sheet4
2021年三季度江永县城区水质监测结果
序号 | 采样地点 | 挥发性酚 （mg/L） | 阴离子合成洗涤剂 （mg/L） | 氯酸盐 （mg/L）
生活饮用水卫生标准 （GB5749-2006)指标限值 |  | ≤0.002 | ≤0.3 | ≤0.7
1 | 江永县自来水公司大坪坳水厂 | ＜0.002 | ＜0.05 | ＜0.23
2 | 江永县城南加油站 | ＜0.002 | ＜0.05 | ＜0.23
3 | 江永县潇浦卫生院 | ＜0.002 | ＜0.05 | ＜0.23
4 | 江永县永华国际物业小区 | ＜0.002 | ＜0.05 | ＜0.23
5 | 江永县养老院 | ＜0.002 | ＜0.05 | ＜0.23
6 | 江永县疾病预防控制中心 | ＜0.002 | ＜0.05 | ＜0.23