## Sheet1
2025年二季度江永县城区水质监测结果
序号 | 采样地点 | 样品名称 | 菌落总数 （cfu/mL） | 总大肠菌（MPN/100ml） | 大肠埃希氏菌 （MPN/100ml） | 砷（mg/L） | 镉 （mg/L） | 铬（六价） （mg/L） | 铅 （mg/L） | 汞 （mg/L） | 溶解性总固体 （mg/L） | 氰化物 （mg/L）
生活饮用水卫生标准 （GB5749-2022)指标限值 |  |  | ≤100 | 不得检出 | 不得检出 | ≤0.01 | ≤0.005 | ≤0.05 | ≤0.01 | ≤0.001 | ≤1000 | ≤0.05
1 | 江永县城乡供水有限公司（大坪坳水厂） | 出厂水 | 0 | 未检出 | 未检出 | <0.001 | ＜0.0005 | 0.027 | ＜0.0025 | 0.0001 | 172 | ＜0.002
2 | 江永县潇浦镇卫生院 | 末梢水 | 20 | 未检出 | 未检出 | <0.001 | ＜0.0005 | 0.03 | ＜0.0025 | ＜0.0001 | 186 | ＜0.002
3 | 江永县三元宫加油站 | 末梢水 | 0 | 未检出 | 未检出 | <0.001 | ＜0.0005 | 0.029 | ＜0.0025 | ＜0.0001 | 169 | ＜0.002
4 | 江永县同创世纪新城 | 末梢水 | 20 | 未检出 | 未检出 | <0.001 | ＜0.0005 | 0.035 | ＜0.0025 | ＜0.0001 | 185 | ＜0.002
5 | 江永县永明春天 | 末梢水 | 20 | 未检出 | 未检出 | <0.001 | ＜0.0005 | 0.026 | ＜0.0025 | ＜0.0001 | 180 | ＜0.002
6 | 江永县疾控中心 | 末梢水 | 10 | 未检出 | 未检出 | <0.001 | ＜0.0005 | 0.034 | ＜0.0025 | ＜0.0001 | 179 | ＜0.002

## Sheet2
2025年二季度江永县城区水质监测结果
序号 | 采样地点 | 氟化物 （mg/L） | 硝酸盐 （以N计）（mg/L） | 氯酸盐（mg/L） | 三氯甲烷 （mg/L） | 高锰酸盐指数（以O2计） （mg/L） | 游离氯 （mg/L） | 色度 (度） | 浑浊度 （NTU） | 臭和味 | 肉眼可见物
生活饮用水卫生标准 （GB5749-2022)指标限值 |  | ≤1.0 | ≤10 | ≤0.7 | ≤0.06 | ≤3 | 出厂水≥0.3；≤2末梢水≥0.05；≤2 | ≤15 | ≤1 | 无异臭、异味 | 无
1 | 江永县城乡供水有限公司（大坪坳水厂） | 0.78 | 0.79 | ＜0.005 | ＜0.000041 | 0.56 | 0.31 | ＜5 | 0.55 | 无异臭、异味 | 无
2 | 江永县潇浦镇卫生院 | 0.12 | 0.78 | ＜0.005 | 0.013689 | 0.72 | 0.07 | ＜5 | 0.53 | 无异臭、异味 | 无
3 | 江永县三元宫加油站 | 0.11 | 0.55 | ＜0.005 | 0.013728 | 0.56 | 0.08 | ＜5 | 0.54 | 无异臭、异味 | 无
4 | 江永县同创世纪新城 | 0.1 | ＜0.15 | ＜0.005 | 0.011222 | 0.4 | 0.07 | ＜5 | 0.55 | 无异臭、异味 | 无
5 | 江永县永明春天 | ＜0.1 | ＜0.15 | ＜0.005 | 0.010661 | 0.48 | 0.09 | ＜5 | 0.55 | 无异臭、异味 | 无
6 | 江永县疾控中心 | ＜0.1 | ＜0.15 | ＜0.005 | 0.011412 | 0.4 | 0.08 | ＜5 | 0.54 | 无异臭、异味 | 无

## Sheet3
2025年二季度江永县城区水质监测结果
序号 | 采样地点 | 氨（以N计） （mg/L） | 总硬度 （mg/L） | 铝 （mg/L） | 铁 （mg/L） | 锰 （mg/L） | 铜 （mg/L） | 锌 （mg/L） | 氯化物 （mg/L） | 硫酸盐 （mg/L） | PH值
生活饮用水卫生标准 （GB5749-2022)指标限值 |  | ≤0.5 | ≤450 | ≤0.2 | ≤0.3 | ≤0.1 | ≤1.0 | ≤1.0 | ≤250 | ≤250 | 6.5-8.5
1 | 江永县城乡供水有限公司（大坪坳水厂） | 0.02 | 22 | 0.028 | ＜0.05 | 0.094 | 0.1 | ＜0.02 | 5.9 | ＜5.0 | 7.02
2 | 江永县潇浦镇卫生院 | 0.027 | 20 | 0.027 | ＜0.05 | 0.028 | 0.098 | ＜0.02 | 5.6 | ＜5.0 | 7.04
3 | 江永县三元宫加油站 | 0.027 | 24 | 0.028 | 0.06 | 0.023 | 0.11 | ＜0.02 | 5.7 | ＜5.0 | 7.08
4 | 江永县同创世纪新城 | 0.022 | 22 | 0.028 | ＜0.05 | 0.047 | 0.122 | ＜0.02 | ＜1.0 | ＜5.0 | 7.05
5 | 江永县永明春天 | 0.022 | 20 | 0.027 | ＜0.05 | 0.025 | 0.128 | ＜0.02 | ＜1.0 | ＜5.0 | 7.06
6 | 江永县疾控中心 | 0.031 | 18 | 0.026 | ＜0.05 | 0.016 | 0.131 | ＜0.02 | ＜1.0 | ＜5.0 | 7.05

## Sheet4
2025年二季度江永县城区水质监测结果
序号 | 采样地点 | 二氯乙酸(mg/L) | 三氯乙酸(mg/L) | 一氯二溴甲烷(mg/L) | 二氯一溴甲烷(mg/L) | 三溴甲烷(mg/L) | 三卤甲烷(mg/L)
生活饮用水卫生标准 （GB5749-2022)指标限值 |  | ≤0.05 | ≤0.1 | ≤0.1 | ≤0.06 | ≤0.1 | ≤1
1 | 江永县城乡供水有限公司（大坪坳水厂） | ＜0.0037 | ＜0.0044 | 0.00144 | 0.004281 | ＜0.000041 | 0.28337
2 | 江永县潇浦镇卫生院 | ＜0.0037 | ＜0.0044 | ＜0.000016 | 0.004745 | ＜0.000041 | 0.30726
3 | 江永县三元宫加油站 | ＜0.0037 | ＜0.0044 | ＜0.000016 | 0.00463 | ＜0.000041 | 0.306
4 | 江永县同创世纪新城 | ＜0.0037 | ＜0.0044 | 0.001224 | 0.00398 | ＜0.000041 | 0.26563
5 | 江永县永明春天 | ＜0.0037 | ＜0.0044 | 0.001219 | 0.003771 | ＜0.000041 | 0.25274
6 | 江永县疾控中心 | ＜0.0037 | ＜0.0044 | 0.001307 | 0.004044 | ＜0.000041 | 0.27069