## 重点评审清单
江永县供销联社烟花爆竹仓库 (搬迁)工程建设项目重点评审清单
工程名称：烟花爆竹仓库— 预算执行评审建筑工程—预算执行评审
序号 | 项目编码 | 项目名称 | 项目特征描述 | 计量 单位 | 工程量 |  | 金额（元）
[7 empty] | 综合单价 |  | 合价
16 | 010502013001 | 实心楼板 | 1.混凝土强度等级:C30 | m3 | 131.82 | 131.82 | 419.88 | 419.88 | 55348.58
62 | 010605003001 | 钢屋面板 | 1、0.6mm厚上层压型钢板 2、1.8+1.8mm厚聚氯乙烯 (PVC)防水卷材P型 3、0.49mm纺粘聚乙烯和聚 丙烯膜（防水层周边翻起2 50 高） 4、50mm厚玻璃棉毡保温层 5、0.2mm厚纸基加筋铝箔 贴面 6、0.5mm厚底层压型钢板 | m2 | 1263.98 | 1263.98 | 196.71 | 196.71 | 248637.51
74 | 011402004001 | 金属构件油漆 | 1.油漆品种、刷漆遍数:抛 丸除锈，两道红丹漆打底 2.防火要求:耐火极限1.5h | m2 | 1263.98 | 1263.98 | 69.63 | 69.63 | 88010.93
烟花爆竹仓库— 预算执行评审装饰装修工程
7 | 011101002002 | 细石混凝土楼地面 | · 40厚C20不发火细石混凝 土,随打随抹光,掺入适量 导电粉 · 界面剂1道 · 20厚DS M15砂浆 (1:3 水泥砂浆)抹平层 · 1.5厚聚氨酯防水涂料 · 最薄处30厚C20细石混凝 土抹平 · 界面剂1道 · 现浇钢筋混凝土楼板 · 架空层 · 20厚1:2水泥砂浆抹面压 实抹光 · 1厚聚氨酯防水涂料防水 涂料二遍 · 20厚1:3水泥砂浆找平 · 80厚C20混凝土垫层 · 回填土采用素土分层 (不 大于250),夯实 (压实系数 不小于0.94) | m2 | 967.27 | 967.27 | 212.27 |  | 205322.4
值班室— 预算执行评审建筑工程
41 | 010902001008 | 不上人平屋面 | 1.编号:屋1 不上人平屋 面 2.20厚1：2.5水泥砂浆找 平 3.30厚粉煤灰陶粒混凝土 找坡 4.20厚1：2.5水泥砂浆找 平 5.2.0厚高聚物改性沥青防 水涂料 6.4+3厚SBS防水卷材（聚 酯胎Ⅱ型），四周翻起300 高 7.25厚1:2.5水泥砂浆保护 层，分格面积宜为1平方米 | m2 | 51.59 | 51.59 | 118.91 |  | 6134.57

## 重点评审材料
江永县供销联社烟花爆竹仓库 (搬迁)工程建设项目重点评审材料
烟花爆竹仓库— 预算执行评审建筑工程
序号 | 编码 | 名称 (材料、机械规格型号) | 单位 | 数量 | 单价（元） | 合价（元）
3 | 01010300006 | 螺纹钢筋 HRB400 Φ 10 | kg | 18588.745 | 3.192 | 59335.27
59 | 13332300001 | 聚氯乙烯防水卷材 (增强型)1.5 mm厚 | m2 | 2952.086 | 15 | 44281.29
烟花爆竹仓库— 预算执行评审装饰装修工程
13 | 11030100001 | 钢质防火门 甲级 | m2 | 21.12 | 383.5 | 8099.52
21 | 13031100010 | 聚合物水泥基防水涂料 Ⅰ型 | kg | 1057.115 | 4.869 | 5147.09
值班室— 预算执行评审建筑工程
63 | 80210300003 | 商品混凝土 (碎石) C30 | m3 | 23.847 | 349.51 | 8334.76